## List1
OBČINA AJDOVŠČINA
Cesta 5.maja 6a
5270 AJDOVŠČINA
POPIS DEL
PEŠPOT OB HUBLJU - II.FAZA
*vsa dela morajo biti izvedena v skladu z veljavnimi pravilniki in standardi. Vsi vgrajeni materiali morajo biti v skladu z veljavnimi pravilniki in standardi. Ker gre za javen prostor mora biti izvedba estetsko dovršena in varna. Tekom gradnje je obvezno sodelovanje s projektantom.
A. | GRADBENA DELA
A.1. | PREDDELA
A.1.1. | Zavarovanje gradbišča s postavitvijo in odstranitvijo gradbiščne ograje. (varnostni načrt, če je potrebno). | kpl | 1 | 0
* Vključuje vsa dela, ki so potrebna za odstranitev dreves.
A.1.2. | Popolni posek žive meje (cca. 213m) skupaj z odvozom na stalno deponijo v oddaljenosti do 5 km. | pavšal | 1 | 0
A.1.3. | Posek večdebelnega drevesa - vrba premera Ø50-Ø70 (na levem bregu) ob železnemu mostu skupaj z odvozom na stalno deponijo v oddaljenosti do 5 km. | kos | 1 | 0
A.1.4. | Posek suhe vrbe premera min. Ø100 (na levem bregu) skupaj z odvozom na stalno deponijo v oddaljenosti do 5 km. | kos | 1 | 0
A.1.5. | Posek drevnine premera cca. Ø10-30 (na levem bregu) skupaj z odvozom na stalno deponijo v oddaljenosti do 5 km (se določi na licu mesta). | kos | 4 | 0
A.1.6. | Posek drevnine premera cca. Ø10-40 (na desnem bregu vzdolž struge) skupaj z odvozom na stalno deponijo v oddaljenosti do 5 km (se določi na licu mesta). | kos | 4 | 0
A.1.7. | Posek grmovja premera cca. Ø5-10 (na desnem bregu vzdolž struge) skupaj z odvozom na stalno deponijo v oddaljenosti do 5 km (se določi na licu mesta). | kos | 12 | 0
A.1.8. | zakoličenje obstoječih komunalnih vodov in nove trase poti - zakoličenej tolikšnega št. zakoličbenih točk, ki zagotavljajo izvedbo krivulje poti po celotni dolžini. | pavšal | 1 | 0
| SKUPAJ PREDDELA |  |  | 0
A.2. | RUŠITVENA DELA
A.2.1. | Rušenje obstoječih betonskih robnikov (na levi strani cestni robniki, na desni strani vrtni robniki), z odvozom na stalno deponijo v oddaljenosti do 5 km | m1 | 394.5 | 0
A.2.2. | Rušenje obstoječega asfalta z odvozom na stalno deponijo in plačilom komunalne takse | m2 | 435 | 0
| SKUPAJ RUŠITVENA DELA |  |  | 0
A.3. | ZEMELJSKA DELA
A.3.1. | Strojni in delno ročni izkop obstoječe zemljine za potrebe nove pešpoti v globini do 35 cm z odlaganjem na rob izkopa (ročni izkop okrog komunalnih vodov). | m3 | 163.1 | 0
A.3.2. | Sortiranje bolj kvalitetne zemlje z odvozom na bližnjo deponijo (kvalitetno zemljo se uporabi lokalno, npr.gradice ob knjižnjici ob robu parkirišču proti reki Hubelj) | m3 | 13.5 | 0
A.3.3. | Nakladanje preostale zemljine (od izkopa 35cm) na manjši kamion z odvozom na stalno deponijo v oddaljenosti do 5 km s plačilom komunalne takse. | m3 | 150 | 0
A.3.4. | Planiranje in valjanje dna izkopa | m2 | 466 | 0
A.3.5. | Dobava in montaža tamponskega nasutja v globini do 30 cm skupaj s kompromiranjem do zahtevane trdnosti | m3 | 138.25 | 0
A.3.6. | Planiranje in valjanje planuma zgornjega ustroja pred asfaltiranjem | m2 | 435 | 0
A.3.7. | Sanacija brežine ob novi ograji, po potrebi se doda humus in brežino se zatravi po celotni dolžini, kjer se je odstranila živa meja. | kpl | 1 | 0
| SKUPAJ ZEMELJSKA DELA |  |  | 0
A.4. | ZIDARSKA DELA
A.4.1. | Dobava in vgrajevanje prefabriciranih dvignjenih betonskih robnikov dim. 8/20 z obbetoniranjem in stičenjem. | m1 | 211.67 | 0
A.4.2. | Dobava in vgrajevanje prefabriciranih poglobljenih betonskih robnikov dim. 8/20 z obbetoniranjem in stičenjem. | m1 | 182.83 | 0
A.4.3. | Dobava in izdelava točkovnega betonskega temelja dim. 30x20X40 cm (komplet z armiranjem, opažanjem in betonom) danega na podložni beton (temelji za ograjo se izvajajo med robniki oz. tako,da so čimmanj vidni) | kd | 96 | 0
A.4.4. | Dvig pokrovov obstoječih jaškov do končne višine asfalta (4 kom jaškov 80/80 na trasi poti ) | kd | 4 | 0
A.4.5. | Dobava in izdelava AB pasovnega temelja dim. L=240x20X40 cm (komplet z armiranjem, opažanjem in betonom) danega na podložni beton, za stebričke. Temelj se izdela med robniki oz. tako, da je čimmanj viden. | kd | 2 | 0
A.4.6. | Dobava in izdelava AB pasovnega temelja dim. L=3,35x20X40cm (komplet z armiranjem, opažanjem in betonom) danega na podložni beton, za stebričke. Temelj se izdela med robniki oz. tako,da je čimmanj viden. Višina temelja se prilagodi višinski razliki na brežini (kot podporni zid). | kd | 1 | 0
A.4.7. | Dobava in izdelava AB pasovnega temelja dim. L=2,55x20Xmin.40 cm (komplet z armiranjem, opažanjem in betonom) danega na podložni beton, za stebričke. Temelj se izdela med robniki oz. tako,da je čimmanj viden. Višina temelja se prilagodi višinski razliki na brežini (kot podporni zid). | kd | 1 | 0
| SKUPAJ ZIDARSKA DELA |  |  | 0
A.5. | RAZNA DELA
A.5.1. | Dobava in montaža asfaltne plasti AC 11 SURF B50/70 A4 v debelini 4 cm | m2 | 435 | 0
OGRAJA: Izvede se vizualno podobna ograja kot je ograja ob prvemu delu pešpoti - I. faza: višine 105 cm, ogrodje pravokotni profil 30 x 40 mm ( ali 40 x 40 mm), debeline fi=3mm z vertikalnimi okroglimi palicami - 10 mm na razmaku max. 10cm. Nosilni stebrički na razmaku cca. 200cm. Element odpiranja ograje (dvokrilna vrata na kluč) in snemljivi del se določi s proizvajalcem pred oddajo ponudbe. Vpenjanje na temlje cca. 20/30/40 cm oz. min. toliko kolikor je potrebno. Temelje se umesti tako, da so čimmanj vidni. Izdela se lesen pašaman - natur macesen, višine 3,50cm. Ograja mora biti varna in zadržati bočni pritisk, oblikovanje čimbolj subtilno. Dolžina celotne ograje cca. 209,70m. (upoštevana umestitev stebričkov pri prekinitvah).
| Barva: usklajena z obstoječo (pešpot - I. faza) - siva antracit RAL 7016 (se preveri), vročecinkano, prašnobarvano. Ograja mora biti varna, zadržati bočni pritisk, preprečevati padce, varna za otroke (gladka obdelava pašamana, utopljeni vijaki, zaključeni profili, povezani elementi med seboj, brez višinskih razlik na stiku pašamana,...) * Izdela se vzorec, ki ga potrdi investitor in projektant, pred oddajo ponudbe se predlagan tip ograje uskladi. | m1 | 209.7 | 0
A.5.2. | Dobava in montaža vroče cinkano in prašnobarvane točkovne ograje - stebrički (fi50mm) višine 105cm - usklajen z obstoječo ograjo in vbetoniran v pasovni temelj. Barva je skladna z ograjo. | kos | 68 | 0
A.5.3. | *DODATNO: Dobava in vgradnja PVC cevi fi 110 (optika) | m1 | 213 | 0
A.5.4.
| SKUPAJ RAZNA DELA |  |  | 0
A.6. | HORTIKULTURA
A.6.1. | Dobava in zasaditev grmovnic npr. Spiraea cinerea na brežino - lokacija se določi na licu mesta | kos | 5 | 0
| SKUPAJ HORTIKULTURA |  |  | 0
A.7. | URBANA OPREMA - DOPOLNITEV I.FAZE PEŠPOTI
A.7.1 | URBANA OPREMA: linija Petrič Wave ali podobno: 1. klop z naslonjalom (dimenzije tipskega izdelka dolžine 1,50m) - 4x; 2. klop brez naslonjala (dimenzije netipske - dolžina 2m) - 1x, 3. miza (dimenzije tipskega izdelka dolžine 1,50m) - 1x. (Opomba: od tega se dve obstoječi klopi zamenjata in odstranita, ena ob vrbi pa se le odstrani). | kpl | 1 | 0
| SKUPAJ URBANA OPREMA - DOPOLNITEV I. FAZE PEŠPOTI |  |  | 0
A.8. | NEPREDVIDENA DELA
| Razna nepredvidena dela 10% od vrednosti vseh del |  |  | 0
REKAPITULACIJA
A.1. | PREDDELA |  |  | 0
A.2. | RUŠITVENA DELA |  |  | 0
A.3. | ZEMELJSKA DELA |  |  | 0
A.4. | ZIDARSKA DELA |  |  | 0
A.5. | RAZNA DELA |  |  | 0
A.6. | HORTIKULTURA |  |  | 0
A.7. | URBANA OPREMA |  |  | 0
A.8. | NEPREDVIDENA DELA 10% |  |  | 0
| VSE SKUPAJ BREZ DDV |  |  | 0
| 22% DDV |  |  | 0
| SKUPAJ Z DDV |  |  | 0