## REKAPITULACIJA
| Številka načrta: |  | 1004-15
| Projekt : | Parkirišče za starim mlinom v Ajdovščini
| Del objekta: |  | 1. FAZA - Meteorni kanal
REKAPITULACIJA GRADBENIH STROŠKOV
1. PREDDELA
2. ZEMELJSKA DELA
3. VOZIŠČNE KONSTRUKCIJE
4. KANALIZACIJSKA DELA
5. GRADBENA IN OBRTNIŠKA DELA
6. OPREMA CEST
7. TUJE STORITVE
| 8. NEPREDVIDENA DELA 5% |  |  |  | 0
|  |  |  | skupaj | 0
|  |  |  | 22 % DDV | 0
| S K U P A J |  |  |  | 0
cene v postavkah množi s faktorjem |  |  |  | 1

## 1. PREDDELA
šifra | enota | opis dela | količina | cena | znesek
1. PREDDELA
0
Geodetska dela |  |  |  |  | 0
0
11 001 | m1 | Zakoličenje osi kanalizacije z zavarovanjem osi ter oznako revizijskih jaškov, lovilcev olj in ostalih objektov | 158
11 002 | kos | Postavitev gradbenih profilov na vzpostavljeno os trase kanalizacije ter določitev nivoja za merjenje globine izkopa in polaganje kanalizacije | 8
Čiščenje terena
Odstranitev grmovja, dreves, vej in panjev |  |  |  |  | 0
0
11 004 | kos | Priprava gradbišča v dolžini 158 m, odstranitev morebitnih ovir, prometnih znakov in utrditev delovnega platoja. Po končanih delih se gradbišče pospravi in vzpostavi prvotno stanje. | 1
0
Porušitev in odstranitev voziščnih konstrukcij |  |  |  |  | 0
0
11 006 | m3 | Porušitev in odstranitev makadamskega vozišča v debelini do 20 cm z odvozom na stalno gradbeno deponijo , H=15km,z nakladanjem, razkladanjem in planiranjem na deponiji vključno s plačilom takse. | 22
11 007 | m2 | Porušitev in odstranitev asfaltne plasti v debelini do 10 cm, s pravilnim odrezom robov in odvozom na stalno gradbeno deponijo na oddaljenosti do 15 km z nakladanjem, razkladanjem in planiranjem na deponiji, vključno s plačilom takse na deponiji | 105
| m2 | Rezkanje in odvoz asfaltne krovne plasti v debelini do 3 cm | 27.5
| m2 | Porušitev in odstranitev cementnobetonske krovne plasti v debelini do 15 cm | 7
Ostala preddela
0
Pripravljalna dela pri objektih |  |  |  |  | 0
0
11 009 | kos | Izdelava provizoričnih dostopov do objektov preko izkopanih jarkov iz plohov debeline 5 cm. Na provizoričnih dostopih se izvede ograja iz desk in tramov. | 4
Pripravljalna dela
Predhodna dela za popravilo objektov |  |  |  |  | 0
0
14 845 | m1 | Vrtanje lukenj v ojačenem cementnem betonu, površina horizontalna ali nagnjena do 45° glede na horizontalo, premera nad 150 mm (preboj sten obstoječega podzemnega kanala) | 1
SKUPAJ PREDDELA:

## 2. ZEMELJSKA DELA
šifra | enota | opis dela | količina | cena | znesek | TUKAJ VNESI CENE!!!
2. ZEMELJSKA DELA
0
Izkopi |  |  |  |  | 0
0
21 002 | m3 | Široki strojni izkop jarka globine 0,0-1,0 m pod kotom 60° v terenu III. kategorije z nakladanjem na kamion in odvozom na deponijo izvajalca. | 151.6 |  |  | 5.28
21 006 | m2 | Ročno planiranje dna jarka v zemljini III. kategorije, s točnostjo +/-3cm po projektiranem padcu | 126.4 |  |  | 1.5
0
Nasipi, zasipi, posteljica, klini in glinasti naboj |  |  |  |  | 0
0
22 001 | m3 | Dobava peska frakcije 8-16 mm in izdelava temeljne plasti posteljice debeline 10-15 cm, s planiranjem in strojnim utrjevanjem do 95% trdnosti po standardnem Proktorjevem postopku. Natančnost izdelave posteljice je +/- 1cm. | 18.96 |  |  | 15.11
22 002 | m3 | Dobava peska frakcije 8-32 mm in izdelava nasipa nad položenimi cevmi 30 cm nad temenom. Obsip se izvaja v slojih po 15 cm, istočasno na obeh straneh cevi. Obsip in nasip se utrjuje do 95% trdnosti po standardnem Proktorjevem postopku. | 105.86 |  |  | 14.02
22 003 | m3 | Zasipavanje jarka skupaj z dobavo in dovozom materiala, z utrjevanjem z vibracijskim nabijačem v slojih po 15 cm do 95% trdnosti po standardnem Proktorjevem postopku | 24.6 |  |  | 5.94
0
Brežine in zelenice |  |  |  |  | 0
0
23 005 | m2 | Čiščenje terena po končani gradnji | 316 |  |  | 2.1
SKUPAJ ZEMELJSKA DELA:

## 3. VOZIŠČNE KONSTRUKCIJE
šifra | enota | opis dela | količina | cena | znesek
3. VOZIŠČNE KONSTRUKCIJE
Nosilne plasti
Nevezane nosilne plasti |  |  |  |  | 0
0
31 001 | m3 | Izdelava nevezane nosilne plasti gramoza v debelini do 30 cm ter izvedba makadamskega cestišča | 24.6
31 002 | m3 | Izdelava nevezane nosilne plasti enakozrnatega drobljenca iz kamnine v debelini do 20 cm nosilnost 100MPa in zbitost do 98% glede na MPP | 21
0
Asfaltne nosilne plasti - Asphalt concrete - base (AC base) |  |  |  |  | 0
0
| m2 | Izdelava nosilne plasti bituminizirane zmesi AC 16 base B 50/70 A4 v debelini 5 cm | 105
Obrabne plasti
0
Asfaltne obrabne in zaporne plasti - bitumenski betoni - Asphalt concrete - surface (AC surf) |  |  |  |  | 0
0
| m2 | Izdelava obrabne in zaporne plasti bituminizirane zmesi AC 8 surf B 70/100 A4 v debelini 3,0 cm | 132.5
SKUPAJ VOZIŠČNE KONSTRUKCIJE:

## 4. KANALIZACIJSKA DELA
šifra | enota | opis dela | količina | cena | znesek
4. KANALIZACIJSKA DELA
Kanalizacijske cevi
41 001 | m1 | Prevoz in prenos kanalizacijskih cevi iz deponije do mesta vgraditve | 158
41 004 | m1 | Dobava in montaža kanalizacijskih PVC cevi, vključno s podložno plastjo iz cementnega betona, togostnega razreda SN8, premera DN 250, kompletno s spojkami in gumi tesnili | 158
43 293 | m1 | Obbetoniranje cevi za kanalizacijo s cementnim betonom C 16/20, po detajlu iz načrta, premera 25 cm *(V primeru, da je prekritje cevi manjše od 0,8 m, je potrebno poskrbeti za porazdelitev obremenitev npr. z obbetoniranjem). | 82 |  |  | Obbetonira se del kanala pod parkirišči in del pod obstoječo cesto, kateri nimajo nadkritja več kot 80cm
41 015 | m1 | Pregled in čiščenje kanala pred izvedbo tlačnega preizkusa | 158
41 016 | m1 | Tlačni preizkus vodotesnosti položenih kanalizacijskih cevi, po navodilih proizvajalca in projektanta. Preizkus tesnosti se izvede z zrakom po standardu EN 1610 | 158
41 017 | m1 | Pregled in snemanje vgrajenih cevi s TV kamero, snemanje kanala po standardu SIST EN 13508-2:2003 in skladno z nemškimi smernicami ATV-M 143-2 | 158
Jaški
44 162 | kos | Izdelava revizijskega jaška iz cementnega betona, krožnega prereza s premerom 80 cm, globokega 1,0 do 1,5 m | 6
44 166 | kos | Izdelava preboja obstoječega betonskega jaška, krožnega prereza s premerom do 100 cm, za priključitev kanalizacijske cevi PVC DN250 | 1
44 889 | kos | Dobava in vgraditev koalescentnega lovilnika odpadnih voda iz betona z bypassom, ali enakovrednega materiala skladno s SIST EN 858, Q ≥30 l/s | 1
43 009 | kos | Dobava in vgraditev pokrova iz duktilne litine z nosilnostjo 400 kN, krožnega prereza s premerom 600 mm EN124, z dvojnim zaklepom | 6
SKUPAJ KANALIZACIJSKA DELA:

## 5. GRADBENA IN OBRTNIŠKA DELA
šifra | enota | opis dela | količina | cena | znesek | TUKAJ VNESI CENE!!!
5. GRADBENA DELA
5.1 Tesarska dela
5.9.2 Hidroizolacije
SKUPAJ GRADBENA IN OBRTNIŠKA DELA:

## 6. OPREMA CEST
šifra | enota | opis dela | količina | cena | znesek | TUKAJ VNESI CENE!!!
6. OPREMA CEST
SKUPAJ OPREMA CEST:

## 7. TUJE STORITVE
šifra | enota | opis dela | količina | cena | znesek
7. TUJE STORITVE
0
7.9 Preizkusi, nadzor in tehnična dokumentacija |  |  |  |  | 0
0
79 004 | kos | Izvedba fizične zapore ceste s prometno signalizacijo | 1
79 005 | kos | Nadzor izkopa s strani geotehnika/geomehanika, pri vseh zahtevnejših delih izkopov, kot je izkop v bližini objektov, izkop v brežini, ipd. Fotografiranje objektov na katere vpliva izkop, za primerjavo morebitnih poškodb. Obračun po dejanskih stroških (število ur) | 3
79 006 | kos | Nadzor pri gradnji kanalizacije s strani ostalih pristojnih služb: elektro, PTT, plinovod, vodovod, javna razsvetljava. Obračun po dejanskih stroških (število ur) | 5
SKUPAJ TUJE STORITVE: