## 17_4_popis
LOKACIJA: 17.4. / Pot ob Kastri
Dodatni materiali za sajenje drevesnih sadik | merska enota | DDV
| kos | 22%
Zalivalna vreča za visokodebelna drevesa, kapacitete cca. 75l ali enakovredno (npr. Treegator) | 3 kos | 22%
Zalivalna obroč za do tal obrasla drevesa, kapacitete cca. 50l ali enakovredno (npr. Treegator) | kos | 22%
Tisk zalivalnih vreč/obročev za drevesa, dimenzije znaka cca. 15x15cm (min. 20kos) | kos | 22%
Osnovni beli premaz za zaščito debel dreves LX60 1l ali enakovredno POTREBNO PREDLOŽITI USTREZNA DOKAZILA PROIZVAJALCEV O SESTAVI cca. do 70g za drevo z obsegom debla 16/18cm (površina za nanos cca 0,34 m2) | kos | 22%
Glavni beli premaz za zaščito debel dreves Arbo Flex 5kg ali enakovredno POTREBNO PREDLOŽITI USTREZNA DOKAZILA PROIZVAJALCEV O SESTAVI cca. do 350 g za drevo z obsegom debla 16/18cm (površina za nanos cca 0,34 m2) | m | 22%
Bambus/trstika za zaščito debla višine 150 cm | m2 | 22%
Anorganska zastirka (zastirka lava), velikost 8-25mm, 20kg (2,5vreče=1m2) * v območju lokacije drevesa se naj ne uporabljajo filci in folije | m3 | 22%
Organska zastirka (lubje iglavcev), velikosti 10-25 mm, cca. debeline 6 - 8 cm na drevo (razprostiranje v širini cca. 60 cm od debla oziroma glede na cilje za lokacijo); zaradi vetra se naj prilagodi frakcija in sestava anorganske zastirke (!) * možna je kombinacija z anorgansko zastirko, ki naj bo v zgornjem sloju * v območju lokacije drevesa se naj ne uporabljajo filci in folije | kos | 22%
Vgradnja oziroma raztros lave na večjih površinah (na vrečo 20kg) | kos | 22%
Substrat universal za vgrajevanje tekom saditvenih del (npr. 70l); POTREBNO PREDLOŽITI USTREZNA DOKAZILA PROIZVAJALCEV O SESTAVI
| merska enota | DDV
DREVO LISTAVEC, drevesna sadika s koreninsko grudo, obseg debla 16/18 cm, visokodebelno drevo
| kos | 9.5%
Dobava in dostava - DREVO LISTAVEC (Alnus glutinosa), drevesna sadika s koreninsko grudo, obseg debla 16-18 cm (drevo mora imeti kvalitetno razvit in dovolj velik koreninski sistem; zaželena je enovrhatost; visokodebelno drevo z že dvignjeno krošnjo, ki pa ne sme biti manjša od 1/2 višine drevesa; krošnja z ustrezno razporejenimi vejami; brez prisotne vrasle skorje v rogovilah; brez vidnih škodljivih biotskih dejavnikov; brez novih/svežih poškodb/rezov v območju debla) | 1 kos
Dobava in dostava - DREVO LISTAVEC (Salix babylonica), drevesna sadika s koreninsko grudo, obseg debla 16-18 cm (drevo mora imeti kvalitetno razvit in dovolj velik koreninski sistem; zaželena je enovrhatost; visokodebelno drevo z že dvignjeno krošnjo, ki pa ne sme biti manjša od 1/2 višine drevesa; krošnja z ustrezno razporejenimi vejami; brez prisotne vrasle skorje v rogovilah; brez vidnih škodljivih biotskih dejavnikov; brez novih/svežih poškodb/rezov v območju debla) | 2 kos
Humificiran grozdni mošt kot npr. Biovin prah oziroma enakovredno POTREBNO PREDLOŽITI USTREZNA DOKAZILA PROIZVAJALCEV O SESTAVI | kos | 9.5%
Organska gnojilna tableta 21g z dolgotrajnim delovanjem kot npr. Healthy start 12-8-8 ali enakovredno (3 na drevo) POTREBNO PREDLOŽITI USTREZNA DOKAZILA PROIZVAJALCEV O SESTAVI | kos | 22%
Ošiljen okrogli kol fi 6cm, višine 250 cm (obstojnost vsaj 2 leti) | 9 kos | 22%
Prečke polovičk fi6 cm, za povezovanje kolov (3 zgoraj; po potrebi se namestijo tudi 3 - 6 prečke spodaj) | 9 kos | 22%
Žeblji/vijaki za privijanje prečk na količke (primerne kvalitete, dovolj dolgi) | 18 kos | 22%
Gumijasta votla vrv za privezovanje rastlin ali enakovredno | m3/m2 | 22%
Organska /anorganska zastirka; debelina sloja cca. 6 - 8 cm (v območju lokacije drevesa se naj ne uporabljajo filci in folije - sčasoma povzročajo anorganske pogoje)
| kos | 22%
Sajenje visokodebelnega drevesa, na ustrezno (pred)pripravljeno talno podlago - ENOSTAVNO SAJENJE. Izkop ustrezno široke in ne preveč globoke sadilne luknje (ponovna uporaba izkopane zemlje). Predhodna preveritev globine nahajanja prve stranske korenine na drevesni sadiki in prilagoditev izkopa in sajenja (!). Po potrebi se z lopato/motko razrahlja robove sadilne luknje in razrahlja tudi bližnjo okolico (v odmiku 1m do 2m do sadilne luknje). Dodajanje gnojilnih tablet, stimulatorjev zemljin (vse organskega izvora), v sadilno luknjo. Odstranitev vseh trakov, in privez iz krošnje ali debla. Po potrebi skrajšanje poškodovanih vej zaradi transporta (če se je odlomil vrh, se mora namestiti bambusova palica in privezati najvišji poganjek v nadomestni vrh). Drevesa se ne sme posaditi pregloboko. Pri drevesnih sadikah s koreninsko grudo se mora ovoj odstraniti vsaj v zgornji tretjini. Za preprečevanje nastajanja zračnih žepov se lahko tekom sajenja zaliva z vodo. Količenje in privez drevesa na oporne kole s prečnimi povezavami (ne premočno; upoštevati smer burje). Izdelava zalivalnega kolobarja z izkopanimi zemljinami (izdela se cca. 20 cm izven zunanjega roba koreninske grude, kolov se ne zabija v koreninsko grudo). Po potrebi razplaniranje ali odstranitev (odvoz) odvečne zemlje ali rastlinskih delov. V širini cca. 60 cm od debla se izvede posip zastirke (pri tem mora deblo ostati prosto). Čiščenje lokacije po zaključenih saditvenih delih. Na deblo se ustrezno namesti t.i. bel premaz za zaščito mestnih dreves pred sončnim ožigom skorje. Po potrebi se po namestitvi belega premaza namesti zalivalna vreča (če se ne namesti, se jo začasno deponira pri koncesionarju). Izvede se naj prvo zalivanje (prilagodi se vremenskim razmeram, času sajenja, ipd.; cca. 50-80 l na drevo; strošek vode ni vštet v ceno storitve sajenja drevesa).
#01 Sajenje visokodebelnega drevesa, na ustrezno (pred)pripravljeno talno podlago - ENOSTAVNO SAJENJE. Izkop ustrezno široke in ne preveč globoke sadilne luknje (ponovna uporaba izkopane zemlje). Predhodna preveritev globine nahajanja prve stranske korenine na drevesni sadiki in prilagoditev izkopa in sajenja (!). Po potrebi se z lopato/motko razrahlja robove sadilne luknje in razrahlja tudi bližnjo okolico (v odmiku 1m do 2m do sadilne luknje). Dodajanje gnojilnih tablet, stimulatorjev zemljin (vse organskega izvora), v sadilno luknjo. Odstranitev vseh trakov, in privez iz krošnje ali debla. Po potrebi skrajšanje poškodovanih vej zaradi transporta (če se je odlomil vrh, se mora namestiti bambusova palica in privezati najvišji poganjek v nadomestni vrh). Drevesa se ne sme posaditi pregloboko. Pri drevesnih sadikah s koreninsko grudo se mora ovoj odstraniti vsaj v zgornji tretjini. Za preprečevanje nastajanja zračnih žepov se lahko tekom sajenja zaliva z vodo.
#02 (se nadaljuje) Sajenje visokodebelnega drevesa, na ustrezno (pred)pripravljeno talno podlago - ENOSTAVNO SAJENJE. Količenje in privez drevesa na oporne kole s prečnimi povezavami (ne premočno; upoštevati smer burje). Izdelava zalivalnega kolobarja z izkopanimi zemljinami (izdela se cca. 20 cm izven zunanjega roba koreninske grude, kolov se ne zabija v koreninsko grudo). Po potrebi razplaniranje ali odstranitev (odvoz) odvečne zemlje ali rastlinskih delov. V širini cca. 60 cm od debla se izvede posip zastirke (pri tem mora deblo ostati prosto). Čiščenje lokacije po zaključenih saditvenih delih. Na deblo se ustrezno namesti t.i. bel premaz za zaščito mestnih dreves pred sončnim ožigom skorje. Po potrebi se po namestitvi belega premaza namesti zalivalna vreča (če se ne namesti, se jo začasno deponira pri koncesionarju). Izvede se naj prvo zalivanje (prilagodi se vremenskim razmeram, času sajenja, ipd.; cca. 50-80 l na drevo; strošek vode ni vštet v ceno storitve sajenja drevesa).
| merska enota | DDV
DREVO LISTAVEC/IGLAVEC, drevesna sadika s koreninsko grudo, 200-250 cm, do tal obraščeno drevo
| kos | 9.5%
Dobava in dostava - DREVO LISTAVEC/IGLAVEC (vpiši latinsko ime), drevesna sadika s koreninsko grudo, višina drevesne sadike 200-250 cm, do tal obraščeno drevo (drevo mora imeti kvalitetno razvit in dovolj velik koreninski sistem; zaželena je enovrhatost; do tal obraščena sadika; krošnja z ustrezno razporejenimi vejami; brez prisotne vrasle skorje v rogovilah; brez vidnih škodljivih biotskih dejavnikov; brez novih/svežih poškodb/rezov v območju debla)
| kg | 9.5%
Humificiran grozdni mošt kot npr. Biovin prah oziroma enakovredno POTREBNO PREDLOŽITI USTREZNA DOKAZILA PROIZVAJALCEV O SESTAVI | kos | 9.5%
Organska gnojilna tableta 21g z dolgotrajnim delovanjem kot npr. Healthy start 12-8-8 ali enakovredno (3 na drevo) POTREBNO PREDLOŽITI USTREZNA DOKAZILA PROIZVAJALCEV O SESTAVI | kos | 22%
Ošiljen okrogli kol fi 6cm, višine 250 cm (obstojnost vsaj 2 leti) | m | 22%
Gumijasta votla vrv za privezovanje rastlin ali enakovredno | m3/m2 | 22%
Organska /anorganska zastirka; debelina sloja cca. 6 - 8 cm (v območju lokacije drevesa se naj ne uporabljajo filci in folije - sčasoma povzročajo anorganske pogoje)
| kos | 22%
Sajenje do tal obraščenega drevesa, na ustrezno (pred)pripravljeno talno podlago - ENOSTAVNO SAJENJE. Izkop ustrezno široke in ne preveč globoke sadilne luknje (ponovna uporaba izkopane zemlje). Predhodna preveritev globine nahajanja prve stranske korenine na drevesni sadiki in prilagoditev izkopa in sajenja (!). Po potrebi se z lopato/motko razrahlja robove sadilne luknje in razrahlja tudi bližnjo okolico (v odmiku 1m do 2m do sadilne luknje). Dodajanje gnojilnih tablet, stimulatorjev zemljin (vse organskega izvora), v sadilno luknjo. Odstranitev vseh trakov, in privez iz krošnje ali debla. Po potrebi skrajšanje poškodovanih vej zaradi transporta (če se je odlomil vrh, se mora namestiti bambusova palica in privezati najvišji poganjek v nadomestni vrh). Drevesa se ne sme posaditi pregloboko. Pri drevesnih sadikah s koreninsko grudo se mora ovoj odstraniti vsaj v zgornji tretjini. Za preprečevanje nastajanja zračnih žepov se lahko tekom sajenja zaliva z vodo. Količenje se izvede pod kotom in izven koreninske grude (upošteva se smer vetra). Privez drevesa na oporni kol. Izdelava zalivalnega kolobarja z izkopanimi zemljinami (izdela se cca. 20 cm izven zunanjega roba koreninske grude, kola se ne zabija v koreninsko grudo). Po potrebi razplaniranje ali odstranitev (odvoz) odvečne zemlje ali rastlinskih delov. V širini cca. 60 cm od debla se izvede posip zastirke (pri tem mora deblo ostati prosto). Čiščenje lokacije po zaključenih saditvenih delih. Po potrebi se pod drevo namestitvi zalivalni obroč (če se ne namesti, se ga začasno deponira pri koncesionarju). Izvede se naj prvo zalivanje (prilagodi se vremenskim razmeram, času sajenja, ipd.; cca. 30-50 l na drevo; strošek vode ni vštet v ceno storitve sajenja drevesa).
#01 Sajenje do tal obraščenega drevesa, na ustrezno (pred)pripravljeno talno podlago - ENOSTAVNO SAJENJE. Izkop ustrezno široke in ne preveč globoke sadilne luknje (ponovna uporaba izkopane zemlje). Predhodna preveritev globine nahajanja prve stranske korenine na drevesni sadiki in prilagoditev izkopa in sajenja (!). Po potrebi se z lopato/motko razrahlja robove sadilne luknje in razrahlja tudi bližnjo okolico (v odmiku 1m do 2m do sadilne luknje). Dodajanje gnojilnih tablet, stimulatorjev zemljin (vse organskega izvora), v sadilno luknjo. Odstranitev vseh trakov, in privez iz krošnje ali debla. Po potrebi skrajšanje poškodovanih vej zaradi transporta (če se je odlomil vrh, se mora namestiti bambusova palica in privezati najvišji poganjek v nadomestni vrh). Drevesa se ne sme posaditi pregloboko. Pri drevesnih sadikah s koreninsko grudo se mora ovoj odstraniti vsaj v zgornji tretjini. Za preprečevanje nastajanja zračnih žepov se lahko tekom sajenja zaliva z vodo.
#02 (se nadaljuje) Sajenje do tal obraščenega drevesa, na ustrezno (pred)pripravljeno talno podlago - ENOSTAVNO SAJENJE. Količenje se izvede pod kotom in izven koreninske grude (upošteva se smer vetra). Privez drevesa na oporni kol. Izdelava zalivalnega kolobarja z izkopanimi zemljinami (izdela se cca. 20 cm izven zunanjega roba koreninske grude, kola se ne zabija v koreninsko grudo). Po potrebi razplaniranje ali odstranitev (odvoz) odvečne zemlje ali rastlinskih delov. V širini cca. 60 cm od debla se izvede posip zastirke (pri tem mora deblo ostati prosto). Čiščenje lokacije po zaključenih saditvenih delih. Po potrebi se pod drevo namestitvi zalivalni obroč (če se ne namesti, se ga začasno deponira pri koncesionarju). Izvede se naj prvo zalivanje (prilagodi se vremenskim razmeram, času sajenja, ipd.; cca. 30-50 l na drevo; strošek vode ni vštet v ceno storitve sajenja drevesa).
| merska enota | DDV
GOZDARSKA DREVESNA SADIKA LISTAVEC, drevo z golo korenino, višina 80-100cm, 1+1 | kos | 9.5%
GOZDARSKA DREVESNA SADIKA LISTAVEC, drevo z golo korenino, višina 80-100cm, 1+1 | kos | 9.5%
Organska gnojilna tableta 10g z dolgotrajnim delovanjem kot npr. Healthy start 12-8-8 ali enakovredno (3 na drevo) POTREBNO PREDLOŽIT USTREZNA DOKAZILA PROIZVAJALCEV O SESTAVI | kos | 22%
Bambus palica višine 1,5m ali enakovredno | m | 22%
Gumijasta votla vrv za privezovanje rastlin ali enakovredno | kos | 22%
Zaščitni tulec proti objedanju divjadi | kos | 22%
Sajenje pod motko, rastline višine 80-100cm z golimi koreninami na ustrezno pripravljeno podlago (na predhodno vgrajene zemljine) gnojilne tablete in količenjem ter privez na bambus palico
| merska enota | DDV
ZATRAVITEV / SETEV TRAVNIH MEŠANIC | m2 | 22%
Fino planiranje na obstoječe nivoje (brez dodatne vgradnje zemljin) | kg | 9.5%
Mešanica travnega semena za pobočja in nasipe. Formula s travo in stročnicami, v razmerju okoli 80% in 20%. Hitro se ukorenini, ima globok koreninski sistem, ohranja stabilnost tal in je odporna na pomanjkanje vode. Sestava: Lolium perenne 'Mathilde' 15%, Lolium rigidum 20%, Festuca rossa 'Sergei' 15%, Festuca arundinacea 'Braveheart' 22%, Festuca ovina 'Ridu' 5%, Fleolo pratense 'Climax' 10%, Trifolium repens ' RD 84 '2%, Lotus corniculatus' Leo '2%, Onobrychis viciifolia 7%, Hedysarum coronarium 2%. Priporočen odmerek semena: 25 g/m2 (povečajte odmerek za na novo oblikovana zemljišča). Čas setve: pomlad / jesen. | kg | 9.5%
Priporočljivo za javne in zasebne vrtove, parke, gredice. Dobra, kompaktna trava, z ozkimi listi, svetlo zelene barve. Agresivna do plevela. Hitro ustvari trato, ki se lahko prilagodi različnim pedoklimatskim pogojem; zahteva zmerno vzdrževanje. Bogate sorte endofitov proizvajajo trato, ki je odporna na zunanje patogene. Sestava: Lolium perenne 'Rokade' 25%, Lolium perenne 'Platinum' 25%, Festuca rossa 'Sergei' 30%, Festuca rossa tric. 'Samantha' 10%, Poa pratensis 'Appalachian' 10%. Priporočen odmerek semena: 35-40 g/m2. | kg | 9.5%
Primerna za javne in zasebne vrtove, športna igrišča, obalna območja ter območja, kjer je stopnja vzdrževanja nizka. Ni primerna za fine, okrasne vrtove. Zahteva majhno vzdrževanje. Priporočamo rezanje na višini približno 4 cm. Sestava: Lolium perenne 'Citation III' 10%, Festuca arundinacea 'Reflection' 40%, Festuca arundinacea 'Olympus' 40%, Poa pratensis 'Appalachian' 10%. Priporočen odmerek semena: 40-45 g/m2. | kg | 9.5%
Gnojilo na rastlinski bazi, organsko v granulah, NPK:11-0-5 kot npr. OPF granular POTREBNO PREDLOŽITI USTREZNA DOKAZILA PROIZVAJALCEV O SESTAVI | m2 | 22%
Strojna/ročna setev travnega semena na ustrezno pripravljeno podlago z dodajanjem organskega gnojila in uvaljanjem | m3 | 22%
Dobava in vgradnja kvalitetne zemlje kombinacija strojnega in ročnega dela
| merska enota | DDV
ZATRAVITEV BREŽIN - HYDROMULCHING | m2 | 22%
Strojna zatravitev s površinsko protierozijsko zaščito (delo in material) - hydromulching na ustrezno pripravljeno podlago (na brežini predhodno zagotovljena geomehanska stabilnost zemljin in brez erozijskih jarkov) v naslednji sestavi ZA ZAHTEVNE POVRŠINE: Travna mešanica - Lolium perenne 'Mathilde' 15%, Lolium rigidum 20%, Festuca rossa 'Sergei' 15%, Festuca arundinacea 'Braveheart' 22%, Festuca ovina 'Ridu' 5%, Fleolo pratense 'Climax' 10%, Trifolium repens ' RD 84 '2%, Lotus corniculatus' Leo '2%, Onobrychis viciifolia 7%, Hedysarum coronarium 2% (35-40g/m2) Organsko kelirno sredstvo - huminske snovi 3%, fulvične snovi 17%, pH8,34 Organsko sredstvo za izboljševanje rasti kot npr. humificiran grozdni mošt Organsko sredstvo za izboljšanje kaljivosti in rizosfere čiste spore dveh vrst endomikorize in različne vrste rizobakterij - VA-mikorizne spore 0,5%, rizobakterije 7% Biorazgradljiva matrica iz vezanih vlaken toplotno obdelana lesna vlakna: 80% +- 3%, dolžina vlaken: 2-10 mm, medsebojno prepleteni biopolimeri: 10% +- 1%, biorazgradljiva ojačitvena vlakna: 5% +- 1%, mineralni aktivatorji kaljivosti: 5% +- 1%, sposobnost zadrževanja vode: 1700%, barva: zelena, odpornost: 131 N/m, življenjska doba: do 18 mesecev. POTREBNO PREDLOŽIT USTREZNA DOKAZILA PROIZVAJALCEV O SESTAVI MATERIALOV | m2 | 22%
Strojna zatravitev s površinsko protierozijsko zaščito (delo in material) - hydromulching na ustrezno pripravljeno podlago (na brežini predhodno zagotovljena geomehanska stabilnost zemljin in brez erozijskih jarkov) v naslednji sestavi ZA MANJ ZAHTEVNE BREŽINE: Travna mešanica - Lolium perenne 'Mathilde' 15%, Lolium rigidum 20%, Festuca rossa 'Sergei' 15%, Festuca arundinacea 'Braveheart' 22%, Festuca ovina 'Ridu' 5%, Fleolo pratense 'Climax' 10%, Trifolium repens ' RD 84 '2%, Lotus corniculatus' Leo '2%, Onobrychis viciifolia 7%, Hedysarum coronarium 2% (35-40g/m2) Organsko kelirno sredstvo - huminske snovi 3%, fulvične snovi 17%, pH8,34 Organsko sredstvo za izboljševanje rasti kot npr. humificiran grozdni mošt Organsko sredstvo za izboljšanje kaljivosti in rizosfere čiste spore dveh vrst endomikorize in različne vrste rizobakterij - VA-mikorizne spore 0,5%, rizobakterije 7% Vezivno sredstvo Natrijev akrilat/Akrilamidni kopolimer 90 % in Voda (vsebnost vlage) 10 % Biorazgradljiva matrica iz vezanih vlaken toplotno obdelana lesna vlakna: 100%, dolžina vlaken: 2-10 mm, sposobnost zadrževanja vode: 1100%, barva: zelena, življenjska doba: do 12 mesecev. POTREBNO PREDLOŽIT USTREZNA DOKAZILA PROIZVAJALCEV O SESTAVI MATERIALOV
| merska enota | DDV
ZAŠČITA BREŽIN S KOKOSOVO MREŽO | m2 | 22%
Kokosova mreža 400g/m2 z mrežnimi zankami oziroma očesi 3,5 cm x 3,5 cm, za protierozijsko zaščito in stabilizacijo brežin. Obstojnost 3 - 5 let, 100% biorazgradljiva. | kos | 22%
Kovinski galvaziran klin U oblike 15x3x15 cm (4/m2) | m2 | 22%
Polaganje kokosove mreže s prekrivanjem in vkopom na vrhu brežine. Klinjenje po celotni kokosovi mreži cca. 3-4 klini na m2.
| merska enota | DDV
ZALIVALNI SISTEM ZA NOVE RASTLINSKE NASADE
Nabava in dostava zalivalnega sistema z vsemi potrebnimi elementi
Predpriprava
Vgradnja zalivalnega sistema