## 1. stran
PROJEKTANTSKI POPIS GRADBENO OBRTNIŠKIH DEL
Investitor | OBČINA AJDOVŠČINA
KS Skrilje
Objekt: | JAVNI OBJEKT
Za gradnjo: | NOVOGRADNJA
Faza popisa: | PZI
Projektant: | FOND S d.o.o.
Barjanska 62
1000 Ljubljana
Odgovorni vodja projekta: | Branko Bakaršič, univ. dipl. inž. grad.
Popis sestavil: | Ivanka Bakaršič inž. Grad.
Datum: | 2022-07-01

## Uvod
UVOD V PROJEKTANTSKI POPIS DEL
SPLOŠNA OPOMBA: PZI projektantski popis in projektantski predračun je izdelan na podlagi PZI projekta, razgovora z odgovornim projektantom ter posameznimi ostalimi projektanti in načrtovalci. Popis zajema gradbeno obrtniška dela za območje novogradnje z delno kanalizacijo. Ostale dele kompleksa (zunanja ureditev, elektroinstalacije, strojne instalacije, itd.) opredeljujejo drugi popisi. Izvajalec je dolžan pri sestavi ponudbe upoštevati grafične in tekstualne dele projekta (DGD, PZI). V primeru tiskarskih napak in neskladij v projektu je dolžan na to opozoriti projektanta pred oddajo ponudbe. V sledečem popisu morajo biti v vseh postavkah vkalkulirane in upoštevane sledeče pripombe:
1. Vsi potrebni varnostni ukrepi in zaščite v smislu Zakona o varnosti in zdravja pri delu ter Pravilnika o listinah za sredstva pri delu, ki veljajo pri izvajanju navedenih del.
2. Vsi notranji in zunanji vertikalni in horizontalni transporti do začasnih in stalnih deponij ter vsa pripravljalna, pomožna in zaključna dela pri posameznih postavkah (tudi, če to ni posebej navedeno v posameznih postavkah). Odpadni in izkopani material se deponira na deponije, katere morajo imeti upravna dovoljenja za deponiranje posameznih vrst materiala. Ponudnik izbere lokacije posameznih deponij v skladu s tem popisom in v cenah za E.M. upošteva vse stroške deponiranja in transporta. Prikazane količine v tem popisu so v raščenem ali vgrajenem stanju. Posamezni koeficienti razrahljivosti so upoštevani že v ceni za enoto mere. Pri cenah za enoto je upoštevati določeno specifičnost lokacije glede na skladiščenje materiala.
3. Vgrajeni material mora ustrezati veljavnim normativom in predpisanim standardom, ter ustrezati kvaliteti določeni z veljavno zakonodajo ter projektom. Ponudnik to dokaže s predložitvijo izjav o skladnosti in ustreznih certifikatov pred vgrajevanjem, pridobitev teh listin mora biti vkalkulirana v cenah po enoti. Projektna dokumentacija v celoti je sestavni del tega popisa.
4. V času izdelave objekta morajo biti vsi vgrajeni materiali kot tudi začasno deponiran material na delovišču in skladiščih zaščiteni pred fizičnimi poškodbami, dežjem, mrazom in hudim vetrom ter ostalimi škodljivimi vremenskimi pogoji.
5. Pri gradnji objekta je obvezno upoštevati zahteve raznih Elaboratov, ter vse ostale pogoje posameznih soglasodajalcev, izdelovalcev posameznih načrtov in gradbenega dovoljenja. Pred pričetkom del mora izvajalec dodatno pregledati načrt gradbenih konstrukcij, načrt arhitekture, električnih inštalacij, naprav in opreme in načrt strojnih inštalacij, naprav in opreme in ostale izdelane načrte za predmetni objekt ter morebitne ugotovljene pripombe posredovati investitorju ali nadzorni službi.
6. V popisu so v vseh postavkah vkalkulirana popolnoma vsa pripravljalna, pomožna in zaključna dela, ki pripadajo k posamezni postavki in so potrebna za nemoteno izvajanje del! Ponudnik mora v posameznih cenah za enoto mere upoštevati vse potrebne vertikalne in horizontalne transporte ter upoštevati velikost parcele ter posledično zaradi tega sprotni dovoz določenega materiala in opreme na delovišče.
7. Vsebina popisa je izdelana na podlagi trenutno veljavnih predpisov in standardov. Količine so izračunane na podlagi GNG normativov in veljajo v nadaljevanju tudi kot kriterij za obračun posameznih količin!
8. Posamezni materiali, ki so v popisu navedeni z imenom ali tipom so za ponudnika obvezni! Materiali, ki so opremljeni s citatom: "ali enakovredno" za ponudnika niso obvezni! Ponudnik lahko ponuja druge artikle, material in opremo, vendar samo pod pogojem, da izpolnjuje navedene kriterije, parametre in lastnosti, ki se v posamezni postavki ali splošni opombi od določenega artikla, opreme ali materiala zahtevajo in če jih predhodno pisno potrdi projektant arhitekture!
9. Polega navedenega mora biti v cenah posameznih postavk upoštevano tudi sledeče:
- vsi splošni in stalni stroški povezani z organizacijo in delom na gradbišču
- splošni stroški pristojbin in davkov upravnih organov pri prijavi gradbišča, pridobivanje raznih dovolenj in soglasij v zvezi z izvedbo
- pridobivanje vseh potrebnih soglasij in mnenj, vse meritve kvalitete in projektiranih parametrov vgrajenih materialov in naprav, vsa atestna dokumentacija, garancije in potrdila o vgrajenih materialih ter izvedba kompletnega tehničnega pregleda s pripravo kompletne tehnične dokumentacija za tehnični pregled, oziroma predaje vseh v načrte vnesenih spremembah med gradnjo, izdelavo navodil za obratovanje in vzdrževanje ter ostali potrebni dokumenti.
- eventuelni stroški povezani s predstavitvami posameznih predvidenih in vgrajenih materialov investitorju, stroški nastali glede zahtev investitorja o eventuelni faznosti gradnje, prilagajanja terminskega plana izvedbe glede na obstoječe stanje itd.
- stroški ureditve, organizacije gradbišča, vodenja gradbišča in izvajanje skupnih ukrepov za zagotavljanje varnosti in zdravja pri delu, imenovanje koordinatorja varstva pri delu, izdelava elaborata varstva pri delu
- ponudnik je dolžan kontrolirati in dopolniti popise in količine s projektom in ni upravičen do dodatnih del, razen v primeru naročila s strani naročnika.
10. Navedene splošne opombe, pripombe in kriteriji veljajo za celoten popis.

## Skupna Rekapituacija
Investitor: | OBČINA AJDOVŠČINA
KS Skrilje
Objekt: | JAVNI OBJEKT
Za gradnjo: | NOVOGRADNJA
REKAPITULACIJA
A./ | GRADBENA DELA | 0
B./ | OBRTNIŠKA DELA | 0
C./ | PROJEKTANTSKI NADZOR IN PID | 0
C./ | ZUNANJA UREDITEV | 0
D./ | STROJNE INŠTALACIJE | 0
E./ | ELEKTRO INŠTALACIJE | 0
| SKUPAJ (brez DDV) | 0
| DDV 22% | 0
| SKUPAJ z DDV | 0

## Rekapitulacija
Investitor: | OBČINA AJDOVŠČINA
KS Skrilje
Objekt: | JAVNI OBJEKT
Za gradnjo: | NOVOGRADNJA
REKAPITULACIJA
A./ | GRADBENA DELA
A1.0 | PRIPRAVLJALNA DELA | 0
A2.0 | ZEMELJSKA DELA | 0
A3.0 | BETONSKA DELA | 0
A4.0 | TESARSKA DELA - OPAŽ | 0
A5.0 | ZIDARSKA DELA | 0
A6.0 | FASADERSKA DELA | 0
A7.0 | KANALIZACIJA | 0
| nepredvidena dela 10% | 0
| SKUPAJ GRADBENA DELA | 0
B./ | OBRTNIŠKA DELA
B1.0 | KROVSKA DELA | 0
B2.0 | KLEPARSKA DELA | 0
B3.0 | KLJUČAVNIČARSKA DELA | 0
B4.0 | MIZARSKA DELA | 0
B5.0 | STAVBNO POHIŠTVO | 0
B6.0 | ESTRIH | 0
B7.0 | KERAMIČARSKA DELA | 0
B8.0 | SLIKOPLESKARSKA DELA | 0
B9.0 | SUHOMONTAŽNA DELA | 0
| nepredvidena dela 10% | 0
| SKUPAJ OBRTNIŠKA DELA | 0
| SKUPAJ GRADBENO OBRTNIŠKA DELA (brez DDV) | 0
| DDV 22% | 0
| SKUPAJ GRADBENO OBRTNIŠKA DELA z DDV | 0

## A¦Pripravljalna d.
A./ | GRADBENA DELA
PZI projektantski popis je izdelan na podlagi PZI projekta, razgovora z odgovornim projektantom ter posameznimi ostalimi projektanti in načrtovalci.
Izvajalec je dolžan pri sestavi ponudbe upoštevati grafične in tekstualne dele projekta (PZI). V primeru tiskarskih napak in neskladij v projektu je dolžan na to opozoriti projektanta pred oddajo ponudbe.
Izvajalec mora pred začetkom in med izvajanjem posameznih del opraviti pregled projekta za izvedbo (kontrola dimenzij, ...) in opozoriti investitorja, projektanta in revidenta ter nadzornika na morebitne ugotovljene pomanjkljivosti in zahtevati njihovo odpravo.
Ponudnik je dolžan kontrolirati in dopolniti popise in količine s projektom in ni upravičen do dodatnih del, razen v primeru naročila s strani naročnika.
A/1.0 | PRIPRAVLJALNA DELA
| Opis del | EM | Količina | Cena/EM | Skupaj
A1.1 | Stroški ureditve in organizacije gradbišča in izvajanje skupnih ukrepov za zagotavljanje varnosti in zdravja pri delu (izdelava varnostnega načrta za gradbišče, imenovanje koordinatorja), ureditev dostopnih poti in zavarovanje gradbišča z ograjo, postavitev kontejnerjev in skladišč, naprava začasnih delavnic in deponij, naprava podlage za postavitev dvigal, postavitev montažnih sanitarij, izvedbe začasnih instalacijskih priklopov za gradbiščne potrebe (elektrika, voda,telefon), namestitev zaščitnih naprav (gasilni aparati, event. hidrant), namestitev omaric za nudenje prve pomoči, fizično in tehnično varovanje | kpl | 1 | 0 | 0
A1.2 | Izdelava, postavitev in demontaža gradbenih profilov za izkop gradbene jame in prenos višin objekta na profile z uporabo merilnega instrumenta | kpl | 1 | 0 | 0
A1.3 | Izdelava, dobava in postavitev gradbiščne table, skladno z Zakonom o graditvi objekta | kpl | 1 | 0 | 0
A1.4 | Kompletna geodetska zakoličba objekta: zakoličba osi objekta, temeljev in kasneje zidov na profilih; prenos višinskih kot za objekt na terenu; vse skupaj z zavarovanjem višin, geodetskih točk in osi objekta. Zakoličba mora biti izvedena po navodilih geodetskega načrta in v skladu s situacijo projekta. | kpl | 1 | 0 | 0
A1.5 | Označitev in zaščita vseh obstoječih komunalnih vodov na mestu izkopa in mestih izvedbe komunalnih vodov. Zakoličbo ob prisotnosti izvajalca gradbeno obrtniških del ali zemeljskih del izvedejo upravljalci posameznih vodov pred pričetkom gradnje. Obračun po fakturi - dejanskih stroških, s pribitkom 3% stroškov poslovanja. | kpl | 1 | 0 | 0
| SKUPAJ PRIPRAVLJALNA DELA |  |  |  | 0

## A¦Zemeljska d.
A/2.0 | ZEMELJSKA DELA
Splošna določila za zemeljska dela :
Vse količine so izračunane za celotno območje izkopa in nasipa v raščenem stanju razen, če ni v postavki drugače določeno. Pri postavkah zemeljskih del je potrebno še zajeti:
1. Vsa utrjevanja dna izkopa, tampona, nasutij in zasipov je potrebno izvajati do predpisane zbitosti v skladu z načrtom gradbenih konstrukcij in geotehničnim poročilom ali po navodilih projektanta. V ceno je vkalkulirati izdelavo poročila o opravljenih meritvah utrjene tamponske temeljne blazine, v kolikor je to potrebno.
2. Pred izvedbo zasipa se je obvezno posvetovati s statikom ali nadzorom zaradi večplastne, mešane sestave zasipa in morebitne souporabe izkopanega materiala.
3. Pred izvedbo izkopa je potrebno parcelo pripraviti za obdelavo: odstraniti drevje, manjše grmičevje in pokositi zelenico.
4. Obračun izkopanih, nasutih, zasutih in odpeljanih materialov se obračunava v raščenem stanju. Stalne koeficiente razrahljivosti je upoštevati v E.M. posamezne postavke.
Količine za zemeljska dela so preračunane na osnovi načrta arhitekture.
Izkop se obračunava na podlagi profilov posnetih, pred pričetkom del in po končanem delu.
ZEMELJSKA DELA IZVAJATI SKLADNO Z GEOMEHANSKIMI ZAHTEVAMI!
| Opis del | EM | Količina | Cena/EM | Skupaj
A2.1 | Strojni površinski odriv ali odkop terena I. in II. kategorije (humusa) v celotni debelini ≤ 20 cm, s transportom na začasno deponijo gradbišča na gradbeni parceli v oddaljenost do 50 m. Humus se hrani na deponiji zaradi kasnejše uporabe pri zunanji ureditvi. | m3 | 44 | 0 | 0
A2.2 | Strojni široki izkop zemljine za del objekta v terenu III. in IV. kategoriji, s sprotnim nakladanjem na transportno sredstvo; Odvoz na stalno deponijo. | m3 | 418 | 0 | 0
A2.3 | Strojni široki izkop zemljine za temelje, v terenu III. in IV. kategoriji, s sprotnim nakladanjem na transportno sredstvo; Odvoz na začasno deponijo. | m3 | 71.6 | 0 | 0
A2.4 | Ročni odkop morebitnih instalacij v terenu III. in IV. kategorije na lokaciji objekta z odmetom na rob izkopa (količina ocenjena) | m3 | 5 | 0 | 0
A2.4 | Planiranje dna izkopa s točnostjo +- 2 cm z minimalnim izmetom ali dosipom ter premetom odvečnega materiala. Obračun po m2. | m2 | 147.06 | 0 | 0
A2.5 | Strojno utrjevanje dna izkopa v terenu III. in IV. kategorije z vibracijsko ploščo ali vibrovaljarjem do predpisane zbitosti; stopnjo utrjenosti preveriti v statičnem izračunu ali v geomehanskem poročilu. | m2 | 147.06 | 0 | 0
A2.6 | Nabava, dobava in polaganje geotekstila na uvaljan in utrjen planum, pred začetkom nasipavanja, vključno s potrebnimi preklopi 10% | m2 | 150 | 0 | 0
A2.7 | Nabava, dobava in vgrajevanje kamnitega materiala kot nasutje za kamnito gredo viš. 30cm, z razgrinjanjem, planiranjem in utrjevanjem v plasteh do predpisane zbitosti. Obračun po m3 materiala v utrjenem stanju. Dela izvajati po navodilih geomehanika! Utrjevanje v plasteh po 20 cm. | m3 | 45 | 0 | 0
A2.8 | Nabava, dobava in vgrajevanje tamponskega drobljenca kot nasutje pod temelji in talno AB ploščo, z razgrinjanjem, planiranjem in utrjevanjem v plasteh do predpisane zbitosti. Obračun po m3 tampona v utrjenem stanju. Dela izvajati po navodilih geomehanika! Tamponiranje v plasteh po 20 cm. | m3 | 29.4 | 0 | 0
A2.9 | Nabava, dobava in vgrajevanje tamponskega tolčenca Dmax=32mm kot zasip za temelji, do nivoja terena, z utrjevanjem v plasteh po 20 cm. Pri izvajanju zasipa paziti, da ne pride do poškodbe vertikalne hidroizolacije ali njene zaščite. | m3 | 11.8 | 0 | 0
A2.10 | Dovoz izkopnega materiala iz začasne deponije in vgrajevanje med objektom in podpornim zidom, do nivoja terena, z utrjevanjem v plasteh po 20 cm. Pri izvajanju zasipa paziti, da ne pride do poškodbe vertikalne hidroizolacije ali njene zaščite. Uporabiri boljši material od izkopa. | m3 | 65.625 | 0 | 0
A2.11 | Odvoz izkopanega materiala na stalno deponijo oddaljeno do 15 km, nakladanje je zajeto skupaj z izkopom. V postavki mora biti zajeto tudi plačilo komunalnega prispevka za stalno deponijo | m3 | 418 | 0 | 0
A2.12 | Geomehanski pregled in nadzor: strokovna prisotnost geomehanika v času izvajanja izkopa, utrjevanja in pregled temeljnih tal pred izvedbo temeljev. V ceni je zajeti vse potrebne obiske geomehanika, vključno z izdelavo končnega poročila. | kpl | 1 | 0 | 0
| SKUPAJ ZEMELJSKA DELA |  |  |  | 0

## A¦Betonska d.
A/3.0 | BETONSKA DELA
Splošna določila za betonska dela :
Pri izvajanju betonskih, armirano betonskih del je upoštevati vse pogoje, katere navaja in predpisuje Pravilnik o tehničnih normativih za beton in armirani beton in Projekt betona, katerega izdela izvajalec. Armatura se izdeluje v skladu s PZI projektom gradbenih konstrukcij; pri čemer je upoštevati vse pogoje in navodila za izdelavo iz vseh načrtov. Posebej pa je treba upoštevati sledeče:
1. Opaži morajo biti čisti in v celoti pripravljeni za betoniranje (močenje). Črpni beton se ne sme vgrajevati z višine večje od 1m! Betonirati se lahko začne šele po pregledu podlage, odrov, opažev in armature. Vse vezi, stebri in preklade pod ploščami se betonirajo skupaj s ploščo! Beton se ročno vgrajuje samo v predelne stene in v primerih kadar to dovoli nadzor.
2. Armatura ne sme rjaveti, pred montažo jo je potrebno očistiti nečistoč, upoštevati je debelino zaščitne plasti betona, pritrjen mora biti tako, da ostane med betoniranjem na svojem mestu.
3. Pred naročilom je upoštevati navedene eurokode in oznake betona; po končanem betoniranju je vgrajen beton potrebno zaščititi in negovati v skladu s pravili stroke.
4. Nadomestila za izvedbo elementov z naklonom do 5 % od vodoravnosti se posebej ne priznava. Za vidne konstrukcije se smatrajo vse tiste konstrukcije, ki po končani izdelavi ostanejo neometane.
5. Dopustna odstopanja za pravokotnost, dimenzije in ravnost posameznih betonskih ali armiranobetonskih konstrukcij so določena po določilih DIN 18202.
6. Pred začetkom betonskih del morata biti opaž in armatura popolnoma pripravljena. Odprtine za instalacijske vode morajo biti nameščene na točno predvidenih lokacijah, nameščena morajo biti vsa sidra, podometna inštalacija in ostali podometni elementi.
7. Pred pričetkom gradnje mora izvajalec izdelati Projekt betona v skladu z veljavno zakonodajo in ga predložiti nadzoru in projektantu gradbenih konstrukcij v pregled in potrditev! Pripadajoči stroški morajo biti že vkalkulirani v ceno posamezne E.M. vgrajenega betona. Betoni so v celoti izdelani v skladu z SIST EN 206-1!
| Opis del | EM | Količina | Cena/EM | Skupaj
A3.1 | Kompletna izdelava, dobava in vgradnja betona C12/15 (MB 15), v nearmirane konstrukcije, prereza do 0.12 m3/m2/m1, vključno z vsemi pomožnimi deli in transportom do mesta vgrajevanja: | m3 | 6.2525 | 0 | 0
►podložni beton pod temelji; deb. 10 cm. Objekt in podporni zidovi
A3.2 | Kompletna izdelava, dobava in vgrajevanje betona C20/25 XC2, D max 16 v armirane konstrukcije, prereza nad 0.30 m3/m2/m1, vključno z vsemi pomožnimi deli in transportom do mesta vgrajevanja: | m3 | 40.344 | 0 | 0
►ab temelji objekt in podporna zida
A3.3 | Kompletna izdelava, dobava in vgrajevanje betona C25/30 XC2 D max 16, v armirane konstrukcije, prereza do 0.12 m3/m2/m1, vključno z vsemi pomožnimi deli in transportom do mesta vgrajevanja: | m3 | 6.296 | 0 | 0
►ab talna plošča deb. 10cm
A3.4 | Kompletna izdelava, dobava in vgrajevanje betona C25/30 XC2 D max 16, v armirane konstrukcije, prereza do0,30 m3/m2/m1, vključno z vsemi pomožnimi deli in transportom do mesta vgrajevanja: | m3 | 27.6249 | 0 | 0
►ab zidovi: objelt in podporni zidi
A3.5 | Kompletna izdelava, dobava in vgrajevanje betona C25/30 XC2 Dmax 16, v armirane konstrukcije, prereza od 0.04 do 0.08 m3/m2/m1, vključno z vsemi pomožnimi deli in transportom do mesta vgrajevanja: | m3 | 13.8394 | 0 | 0
►ab vertikalne vezi
A3.6 | Kompletna izdelava, dobava in vgrajevanje betona C25/30 XC2 Dmax 16, v armirane konstrukcije, prereza od 0.20 do 0.30 m3/m2/m1, vključno z vsemi pomožnimi deli in transportom do mesta vgrajevanja: | m3 | 2.6252 | 0 | 0
►ab slopi
A3.7 | Kompletna izdelava, dobava in vgrajevanje betona C25/30 XC2 Dmax 16, v armirane konstrukcije, prereza do 0.08 m3/m2/m1, vključno z vsemi pomožnimi deli in transportom do mesta vgrajevanja: | m3 | 2.655 | 0 | 0
►ab nosilci in preklade
A3.8 | Kompletna izdelava, dobava in vgrajevanje betona C25/30 XC2 Dmax 16, v armirane konstrukcije, prereza od 0.12 do 0.20 m3/m2/m1, vključno z vsemi pomožnimi deli in transportom do mesta vgrajevanja: | m3 | 1.6875 | 0 | 0
►ab stopnice z podestom-zunanje ob objektu. Metličen beton!
A3.9 | Kompletna izdelava, dobava in vgrajevanje betona C25/30 XC2 Dmax 16, v armirane konstrukcije, prereza od 0.12 do 0.20 m3/m2/m1, vključno z vsemi pomožnimi deli in transportom do mesta vgrajevanja: | m3 | 3.24 | 0 | 0
►ab strešni napušči
A3.10 | Dobava, rezanje, krivljenje, vezanje in polaganje armature ter polaganje armaturnih mrež kompletno po armaturnem načrtu, z vsemi pomožnimi deli in prenosi, do mesta vgraditve.
| B 500 B, Ø <= 12 mm | kg | 3100 | 0 | 0
| B 500 B, Ø > 12 mm | kg | 4900 | 0 | 0
| mreže | kg | 3262 | 0 | 0
| SKUPAJ BETONSKA DELA |  |  |  | 0

## A¦Opaž-tesarska d.
A/4.0 | TESARSKA DELA - OPAŽ
Splošna določila za tesarska dela :
Pri izvajanju tesarskih del je upoštevati vsa pripravljalna dela pri opažih, razopaževanje in zlaganje lesa in opažev. Opaži morajo biti pred uporabo pravilno negovani s premazi in odstranitev premazov upoštevana v posameznih cenah E.M. Tesnost in stabilnost opažev mora biti brezpogojno zagotovljena. Opaži za vidne betone morajo biti pripravljeni tako, da so po razopaženju betonske ploskve brez deformacij, gladke oziroma v strukturi določeni s projektom in popolnoma zalite brez gnezd in iztekajočega betona. Hkrati je potrebno upoštevati tudi sledeče:
1. Varovalni odri, ki služijo varovanju življenja, izvajalcev ter ostalih na gradbišču se za čas izvajanja ne obračunavajo posebej, ampak jih je potrebno upoštevati v cenah za enoto posameznih postavk, v kolikor to ni v popisu posebej opisano in označeno.
2. Amortizacijsko stopnjo opažev in odrov ne glede na dobo za ves čas gradnje na objektu oziroma posamezne faze pri gradnji tudi takrat, kadar je v posamezni postavki amortizacija določena.
3. Stroške za morebitne statične presoje stabilnosti, sidranja in preizkuse opažev, delovnih odrov, varovalnih ali pomičnih odrov je vkalkulirati v cene po enoti posameznih postavk.
4. Opaži morajo biti izdelani po merah iz projekta ali posameznih načrtov z vsemi potrebnimi podporami z vodoravno in diagonalno povezavo tako, da so stabilni in vzdržijo vse obtežbe; površine morajo biti čiste in ravne; Vidni opaž se smatra v primeru ko konstrukcija po razopaževanju ostane neometana.
5. V vseh postavkah tesarskih del je v ceni za enoto mere opažev obvezno zajeti potrebno opaževanje, razopaževanje, čiščenje in mazanje opažev ter zlaganje na primernih deponijah skupaj z vsemi transporti in pomožnimi deli.
| Opis del | EM | Količina | Cena/EM | Skupaj
opaži:
A4.1 | Izdelava opaža roba podložnega betona, višine 10 cm, skupaj s potrebnim opiranjem; opaženje, razopaženje, čiščenje in zlaganje po končnih delih | m1 | 115 | 0 | 0
► temelji objekta in podpornih zidov
A4.2 | Izdelava opaža roba ab talne plošče hiše, višine 10 cm, skupaj s potrebnim opiranjem; opaženje, razopaženje, čiščenje in zlaganje po končnih delih | m1 | 37.6 | 0 | 0
A4.3 | Izdelava opaža roba ab talne plošče terase, višine 15 cm, skupaj s potrebnim opiranjem; opaženje, razopaženje, čiščenje in zlaganje po končnih delih | m1 | 13.87 | 0 | 0
A4.4 | Izdelava opaža ab zidov, skupaj s potrebnim opiranjem; opaženje, razopaženje, čiščenje in zlaganje po končnih delih. V ceni upoštevati montažo PVC trikotnih letvic na vseh vidnih robovih podpornih zidov, ter dilatacijah (m1 73,0). | m2 | 199.719 | 0 | 0
►zidovi objekta in oba podporna zida-vidni beton
A4.5 | Izdelava dvo in tri stranskega opaža ab vertikalne vezi, skupaj s potrebnim opiranjem; opaženje, razopaženje, čiščenje in zlaganje po končnih delih | m2 | 26.256 | 0 | 0
A4.6 | Izdelava opaža ab slopov, skupaj s potrebnim opiranjem; opaženje, razopaženje, čiščenje in zlaganje po končnih delih | m2 | 17.028 | 0 | 0
A4.7 | Izdelava opaža ab preklad in nosilca, skupaj s potrebnim podpiranjem do 2,5m višine; opaženje, razopaženje, čiščenje in zlaganje po končnih delih | m2 | 23.65 | 0 | 0
A4.8 | Izdelava opaža ab stopnic; opaž rame, podesti, čelnih in stranskih stranic, z vsemi deli z vertikalnimi in horizontalnimi prenosi, opaženje, razopaženje, čiščenje in zlaganje | m2 | 11.213 | 0 | 0
►zunanje stopnice ob objektu
A4.9 | Izdelava opaža ravne ab etažne plošče nad pritličjem, z opažnimi ploščami s podporami do višine 2,50 m, vključno z opažem roba plošče h=20 cm, z vsemi deli z vertikalnimi in horizontalnimi prenosi, opaženje, razopaženje, čiščenje in zlaganje. Vidni beton! | m2 | 70.625 | 0 | 0
A4.10 | Dobava, montaža in demontaža opaža prehodov za razne cevi skozi temelje oziroma skozi razne betonske konstrukcije, z enkratno uporabo lesa.
/1. | odprtina za razvod strojnih instalacij in el. 25x25 cm | kos | 8 | 0 | 0
/2. | odprtina za vertikalni razvod prezračevalnih cevi in oddušnikov 20x20cm | kos | 3 | 0 | 0
A4.11 | Izdelava opaža instalacijskih šlicev v ab zidovih vel. 15x15cm iztočasno s opažem zidov, z opažnimi deskami do višine 2,70 m, z vsemi deli z vertikalnimi in horizontalnimi prenosi, opaženje, razopaženje, čiščenje in zlaganje | m1 | 8.1 | 0 | 0
A4.12 | Lahki premični odri na železnih stolicah, višine do 1,00 m, odri za izvajanje zidarskih in tesarskih del, ter pomoč pri izvajanju obrtniških in inštalaterskih del. Opomba: količina je ocenjena in velja za celoten čas gradnje! | m2 | 142 | 0 | 0
A4.13 | Kompletna dobava cevi in postavitev ter kasnejša demontaža fasadnega odra iz H ali cevnih elementov, višine 4-5.00 m za izvedbo fasade z zaščitno ponjavo z vsemi potrebnimi vertikalnimi in horizontalnimi prehodi na posamezne delovne platoje, varnostnimi ograjami in potrebnimi sidri, v ceno zajeti tudi končno čiščenje, postavitev vseh začasnih prehodov in morebitnih lovilnih odrov v kolikor je potrebno. | m2 | 162.5 | 0 | 0
strešna konstrukcija:
A4.14 | Dobava in izdelava lesene strešne konstrukcije iz lesa klase C 24, oblanje vidnih špirovcev, impregnacija proti škodljivcem, ter montaža vseh nosilnih leg in špirovcev za dvokapno streho. Vijačenje kapnih leg v ab vezi z vijaki M16. Ostali spoji vijačeni z lesnimi vijaki. Poraba lesa do 0,05m3/m2. Obračun: tloris strehe | m2 | 81.2 | 0 | 0
/1. | špirovci 12x18cm; L=3,5m, kos 17+5,0m, kos 9
/2. | kapne lege 20x20cm; L=5,0, kos 2+6,5m, kos1+3,5m,kos1
/3. | sleme lepljenec GL 28H 22x40cm; L=6,6m, kos1+3,5m, kos1
A4.15 | Dobava in montaža izolacijskih lesno vlaknenih plošč kot npr., Gutex Multiplex-top 3,5cm. Pritrjevanje z vijaki v špirovce. | m2 | 88.5441 | 0 | 0
A4.16 | Dobava in dvojno letvanje strehe z lesenimi letvami dim. 5x4cm prečno in vzdolžno z vijaki . Letve impregnirane s premazom proti škodljivcemz kot npr., Silvanolin S. | m2 | 88.5441 | 0 | 0
A4.17 | Dobava in montaža lesenih špirovcev dim. 8x15cm na strehi pergole. Les klase C 24, oblanje vseh vidnih delov in impregnacija proti škodljivcem. Poraba lesa do 0,03m3/m2. Obračun: tloris strehe | m2 | 9.715 | 0 | 0
A4.18 | Doplačilo za izdelavo glav na vidnih koncih špirovcev, srednje zložen profil po izboru arhitekta. | kom | 9 | 0 | 0
| SKUPAJ TESARSKA DELA |  |  |  | 0

## A¦Zidarska d.
A/5.0 | ZIDARSKA DELA
Splošna določila za zidarska dela :
Zidarska dela se morajo izvajati po določilih veljavnih tehničnih predpisov in normativov v soglasju z obveznimi standardi.
Vgrajeni materiali za ta dela morajo po kvaliteti ustrezati določilom veljavnih tehničnih predpisov in slstandardov.
Kvaliteta malt za zidarska dela mora ustrezati določilom veljavnih tehničnih predpisov in standardov.
Zidanje z opeko :
Zidanje mora biti čisto, s pravilno vezavo opeke.Stiki morajo biti dobro zaliti z malto, vrste popolnoma vodoravne, malta pa ne sme
biti v debelejšem sloju kot 15 mm. Vse površine morajo biti popolnoma ravne in navpične, odvečna malta iz stikov se mora odst-
raniti, dokler je še sveža; Kvaliteta opeke in malte mora ustrezati zahtevam splošnih določil in opisu standardov za zidarska dela.
Izolacije :
- vse izolacije morajo ustrezati splošnim določilom veljavnih tehničnih predpisov, drugih normativov in obveznih standardov
| Opis del | EM | Količina | Cena/EM | Skupaj
A5.1 | Kompletna izvedba horizontalne hidroizolacije temeljnih tal z vsemi pomožnimi, pripravljalnimi in zaključnimi deli ter vsemi potrebnimi horizontalnimi in vertikalnimi transporti. Dela izvesti po navodilih proizvajalca. H.I. v sestavi: | m2 | 80.72 | 0 | 0
► | Nanos hladnega bitumenskega premaza (npr. IBITOL) na suho in brezprašno površino AB konstrukcije, poraba 0,3 l/m2, sušenje premaza 24 ur.
► | Vgradnja hidroizolacije proti talni vlagi po celotni horizontalni površini, bitumenski trakovi iz oksidiranega bitumna, v skladu s predpisi kot npr. IZOTEKT V4, polno privarjen na podlago, izdelava 10 cm preklopov v prečni in 15 cm v vzdolžni smeri.
A5.2 | Kompletna izvedba horizontalne hidroizolacije dela plošče v zamiku (nadstropje) z vsemi pomožnimi, pripravljalnimi in zaključnimi deli ter vsemi potrebnimi horizontalnimi in vertikalnimi transporti. Dela izvesti po navodilih proizvajalca. H.I. v sestavi: | m2 | 10.35 | 0 | 0
► | Nanos hladnega bitumenskega premaza (kot npr. IBITOL) na suho in brezprašno površino AB konstrukcije, poraba 0,3 l/m2, sušenje premaza 24 ur.
► | Vgradnja hidroizolacije proti talni vlagi po celotni horizontalni površini, bitumenski trakovi iz oksidiranega bitumna, v skladu s predpisi kot npr. 2x IZOTEKT P4, polno privarjen na podlago, izdelava 10 cm preklopov in zavihkov na zid 20 cm.
A5.3 | Izravanava površine betonskih zidov po obodu objekta, priprava in izravnava podlage, odbijanje vidnih ostankov betona pri opaženju, delno izdelava cementnega redkega obrizga in finega ometa s cementno rahlo podaljšano malto 1:3 skupaj z vsemi pomožnimi, pripravljalnimi in zaključnimi deli in odri ter vsemi potrebnimi horizontalnimi in vertikalnimi transporti: priprava površine za nanos vertikalne hidroizolacije | m2 | 70.875 | 0 | 0
A5.4 | Kompletna izvedba dva sloja vertikalne hidroizolacije z vsemi pomožnimi, pripravljalnimi in zaključnimi deli ter vsemi potrebnimi horizontalnimi in vertikalnimi transporti. Dela izvesti po navodilih proizvajalca. H.I. v sestavi: | m2 | 70.88 | 0 | 0
► | Nanos hladnega bitumenskega premaza (kot npr. IBITOL) na suho in brezprašno površino AB konstrukcije, poraba 0,3 l/m2, sušenje premaza 24 ur.
► | Izdelava vertikalne hidroizolacije. Bitumenski trakovi iz oksidiranega bitumna, v skladu s predpisi kot npr. 2xIZOTEKT V4, popolno privariti s podlago. Trak odmerimo na začetek preklopa v horizontali (10 cm). Pričetek varjenja pa začnemo s spodnje strani stene - od zgornjega konca kotne letve proti vrhu stene. Izdelava 10 cm preklopov v prečni in 15 cm v vzdolžni smeri. S končanjem vertikalne hidroizolacije dokončamo še spoj hidroizolacije: stena-tla, preklop najmanj 10 cm (na EPS kotno letev traku ne varimo).
A5.5 | Nabava, dobava in vgradnja KOTNE LETVE 5x5 cm za blažitev ostrega kota na področju prehoda hidroizolacije: tla-stena (preprečevanje ostrega pregiba varilnega traku in posledičnega trganja trakov zaradi zemeljskih posedkov). | m1 | 20.3 | 0 | 0
A5.6 | Kompletna dobava topl.izol. Kot npr. XPS 100 d=15 cm: oblaganje zidov in čela etažne plošče, vključno s zaščitno čepasto folijo kot npr., Tefond, ter vsemi pomožnimi, pripravljalnimi, zaključnimi deli in vsemi potrebnimi horizontalnimi in vertikalnimi transporti | m2 | 70.9 | 0 | 0
A5.7 | Dobava in izdelava vodoodbojnega premaza; 2x premaz s kot npr., Hidrostop cementnim premazom pod ab zidovi in vertikalnimi vezmi. | m2 | 12.65 | 0 | 0
A5.8 | Dobava in montaža polaganja toplotne izolacije med širovce pred izvedbo spuščenih stropov, toplotna izolacija kot npr. UNIFIT 37 debeline 180mm, komplet s pritjevanjem in upasovanjem, ter leseno podkonstrukcijo iz letev 5x4cm. | m2 | 71.355 | 0 | 0
zidanje:
A5.9 | Nabava, dobava in zidanje opečnih nosilnih zidov debeline 30 cm, z uporabo opečnih blokov kot npr., GO max 29PU in podaljšane malte 1:2:6. V ceno je vključeno delo in material pomožnih sredstev, pomožni material, lepljenje opeke, rezanje opeke za zidarsko vez. Izvedba natančno po navodilih proizvajalca, vključno z V in H transporti | m3 | 27.5735 | 0 | 0
A5.10 | Nabava, dobava in zidanje opečnih nosilnih zidov debeline 20 cm, z uporabo opečnih blokov kot npr., GO max 19PU in podaljšane malte 1:2:6. V ceno je vključeno delo in material pomožnih sredstev, pomožni material, lepljenje opeke, rezanje opeke za zidarsko vez. Izvedba natančno po navodilih proizvajalca, vključno z V in H transporti | m3 | 3.9906 | 0 | 0
ometi:
A5.11 | Kompletna izvedba grobega in finega ometa notranjih sten v objektu; grobi omet se izvede s podaljšano cementno malto 1:3:9 s predhodnim obrizgom, fini apneni omet 1:3, z uporabo mrežice, vsemi potrebnimi odri in transporti ter z vsemi potrebnimi pomožnimi deli. Omet sten višine do 2,70 m | m2 | 163.822 | 0 | 0
A5.12 | Kompletna izvedba izravnave AB sten in stropa, z osnovnim ometom z kot npr. Jubizol lepilno malto, armirano z armaturno mrežico 145 g/m2, vključno z izvedbo premaza z kot npr. Unigrund, finalni sloj kot npr. Jub fini omet granulacije 1,0 mm, z vsemi potrebnimi H in V transporti, ter z vsemi potrebnimi pomožnimi deli. | m2 | 113.505 | 0 | 0
A5.13 | Dobava in oblaganje špalet šir. 30 cm in preklade s toplotno izolacijskimi ploščami kot npr. XPS deb. 2 cm, skupaj z vsemi pomožnimi, pripravljalnimi in zaključnimi deli ter vsemi potrebnimi horizontalnimi in vertikalnimi transporti. Obdelava pred vgradnjo oken in vrat. | m1 | 58.4 | 0 | 0
A5.14 | Dobava in oblaganje zoba preklad pred škatlami rolet na zunjanji strani s toplotno izolacijskimi ploščami kot npr. XPS deb. 2 cm, širine 12cm, skupaj z vsemi pomožnimi, pripravljalnimi in zaključnimi deli ter vsemi potrebnimi horizontalnimi in vertikalnimi transporti. | m1 | 15.5 | 0 | 0
A5.15 | Dobava in pozidava med špirovci z tanko votlo opeko deb. 10cm v kot npr. PAC malti, skupaj z vsemi pomožnimi, pripravljalnimi in zaključnimi deli ter vsemi potrebnimi horizontalnimi in vertikalnimi transporti. | m1 | 7 | 0 | 0
drugo:
A5.16 | Dolbljenje kanalov v stenah za vgraditev raznih ventilacijskih cevi in instalacijskih razvodov. Količina ocenjena
/1. | ►dim. 5/5 cm | m1 | 45 | 0 | 0
/2. | ►dim. 10/10 cm | m1 | 10 | 0 | 0
A5.17 | Zidarska obdelava sten po izdolbljenih kanalih instalacijskih razvodov, špric in groba zidarska zapolnitev z grobo kot npr. PAC malto v stenah. Količina ocenjena!
/1. | ►dim. 5/5 cm | m1 | 45 | 0 | 0
/2. | ►dim. 10/10 cm | m1 | 10 | 0 | 0
A5.18 | Dobava in zidarska zaščita cevnih razvodov po tlaku z obbetoniranjem s betonom C12/16. Količina ocenjena!
| ►dim. 10/10 cm | m1 | 10 | 0 | 0
A5.19 | Vzidave in zidarske obdelave elektro omaric, razdelilcev, regulacijskih in tehnoloških naprav do velikosti 1,00 m2. Količina ocenjena! | kos | 4 | 0 | 0
A5.20 | Dobava in obzidava kot npr. Geberitov ob stenah v sanitarijah s bloki iz peno betona, ter obdelava površine z 2x lepilno malto in armirno mrežico. | kos | 3 | 0 | 0
A5.21 | Dobava in obdelava vrha parapeta in pragov pred vgradnjo zunanjih okenskih polic; lepljenje toplotno izolacijskih kot npr. XPS plošč deb. 2cm, širine 30cm v naklonu 5° in obdela s polimercemetno mikroarmirano HI maso z zavihkom na obe špaleti in navzdol po steni, z vsemi pomožnimi, pripravljalnimi in zaključnimi deli ter vsemi potrebnimi horizontalnimi in vertikalnimi transporti. Glej detajl oken! | m1 | 15.5 | 0 | 0
A5.22 | Dobava in obdelava dilatacijskih reg med objektom in podpornimi zidovi: vstavitev kot npr. EPS plošč deb. 15cm v opaž zidov, ter poznejše kitanje fuge med podpornim zidom in kot npr. EPS ploščami s trajno elastičnim kitom. | m1 | 10.56 | 0 | 0
A5.23 | Kompletna izvedba preboja skozi zid deb. 30cm, preboje ustrezno tesniti in obdelati, skupaj montažo fasadne rešetke s mrežico proti udoru mrčesa, ter vsemi pomožnimi, pripravljalnimi, zaključnimi deli, ter vsemi potrebnimi H in V transporti.
/1. | ►Preboji ∅250mm na zatrepnih zidovih za prezračevanje prostora nad visečim MK stropom. | kom | 2 | 0 | 0
/2. | ►Preboji ∅150 v zunanjem fasadnem zidu za oddušnike in ventilacije (nape, kanalizacija, sanitarije). | kom | 6 | 0 | 0
A5.24 | Sprotno čiščenje gradbišča (objekt, terase) med izvajanjem vseh del ter zaključno čiščenje, kompletno z odstranitvijo odpadkov iz objekta ter transportom iz delovišča v stalni depo. Obračun po 1x tlorisni površini objekta. | m2 | 142.5 | 0 | 0
A5.25 | Razna gradbena pomoč v delu pri obrtniških in instalacijskih delih ter razna nepredvidena in dodatna dela. Obračun izvršiti na podlagi efektivnih ur po predhodnem vpisu nadzornega organa v gradbeni dnevnik, ocena števila ur
/1. | ► NK – delavec | ur | 20 | 0 | 0
/2. | ► KV – delavec | ur | 20 | 0 | 0
/3. | ► material ocena 150€ | kom | 1 | 0 | 0
| SKUPAJ ZIDARSKA DELA |  |  |  | 0

## A¦Fasada
A/6.0 | FASADERSKA DELA
Splošna določila za fasaderska dela :
OPOMBA: Za dopustna odstopanja za pravokotnost in površinsko ravnost fasade veljajo določila po DIN 18202. V ceni upoštevati vse zaključke na obodnih zidovih in stikih različnih materialov ter vse potrebne kotnike, odkapne robove, bandaže in dodatne ojačitve pri odprtinah.
1. Izvajalec pred pričetkom del preveri ravnost površine in njeno tolerančno območje, stanje površine (vlažnost, čistost, homogenost podlage, mastni madeži…) ter napake pred pričetkom del odpraviti.
2. Izolacija fasade mora ustrezati sledečim parametrom in standardom: SIST EN 12667 (toplotna prevodnost), SIST EN 13501 (odziv na ogenj), SIST EN 1609 in 12087 (vodovpojnost), SIT EN 12086 (difuzijska upornost vodni pari) in DIN 4102/T17 (tališče). Pred pričetkom mora izvajalec uskladiti detajle pritrjevanja odkapnih obrob in razne preboje na fasadi.
OBVEZNO JE POTREBNO KONTROLIRATI SESTAVE PO POSAMEZNIH POSTAVKAH V "SESTAVAH KONSTRUKCIJ", KI SO MERODAJNE ZA IZDELAVO PONUDBE!
| Opis del | EM | Količina | Cena/EM | Skupaj
A6.1 | Kompletna izdelava fasade objekta, vključno z vsemi pomožnimi deli in materiali. V ceni upoštevati ojačitve vogalnih in špaletnih robov, vgradnja dilatacijskih profilov, dodatno diagonalno armiranje vogalov v fasadnih odprtinah. V popisu upoštevan fasadni sistem kot npr."Baumit". | m2 | 155.63 | 0 | 0
Opomba: fasadni oder zajet pri tesarskih delih
Sestava fasadne obloge:
►lepljenje toplotno izol. Plošč kot npr. EPS 100 deb. 16cm
►osnovni omet - spodnji in zgornji sloj (kot npr. StarContact)
►armaturna mrežica - stekleni voal
►osnovni premaz, kot npr. akril emulzija
►zaključni sloj silikon 2,5mm, glajen omet (v barvi po izbiri arhitekta)
A6.2 | Kompletna izdelava fasadnega cokla, vključno z vsemi pomožnimi deli in materiali. V ceni upoštevati ojačitve vogalnih in špaletnih robov, vgradnja dilatacijskih profilov, dodatno diagonalno armiranje vogalov v fasadnih odprtinah. V popisu upoštevan fasadni sistem kot npr. "Baumit". | m2 | 18.8 | 0 | 0
Opomba: fasadni oder zajet pri tesarskih delih
Sestava fasadne obloge:
►lepljenje toplotno izol. Plošč kot npr. XPS 300 deb. 16cm
►osnovni omet - spodnji in zgornji sloj (kot npr. StarContact)
►armaturna mrežica - stekleni voal
►osnovni premaz, kot npr. akril emulzija
►zaključni sloj silikat/silikon 2,5mm, glajen omet (v barvi po izbiri arhitekta)
A6.3 | Barvanje vidnih delov betonskih napuščev z fasadno silikatno barvo, vključno s predhodnim brušenjem površine in predpremazom s kot npr. Akrilno emulzijo, RŠ napušča 50cm. Barvo in ton določi arhitekt | m1 | 31.753 | 0 | 0
| SKUPAJ FASADERSKA DELA |  |  |  | 0

## A¦Kanalizacija
A/7.0 | KANALIZACIJA
Splošna določila za kanalizacijo:
1. Kanalizacija se mora izvajati po splošnih določilih začasnih tehničnih predpisov v skladu z obveznimi standardi. Materiali in izdelki za ta dela morajo ustrezati določilom obveznih standardov.
2. Pri ceni je upoštevati izdelavo posnetka kanalizacije; snemanje profilov, vertikalnih in horizontalnih lomov in izdelavo tehničnega posnetka kanalizacije.
3. Kanalizacija mora biti pod voznimi površinami obvezno polno obbetonirana.
4. Vsi vertikalni in horizontalni prehodi skozi posamezne konstrukcije zidov in plošč morajo biti izvedeni na način, ki preprečuje deformacijo kanalizacijskih cevi, stiki morajo biti dilatirani in izvedeni vodotesno.
| Opis del | EM | Količina | Cena/EM | Skupaj
A7.1 | Kompletna izvedba zakoličba osi kanalizacije (horizontalno) | m1 | 25 | 0 | 0
A7.2 | Izdelava, postavitev in demontaža gradbenih profilov z uporabo merilnega instrumenta, za kanalizacijo | kos | 10 | 0 | 0
A7.3 | Strojni in ročni odkop zemljine, za cevi, jaške, čistilno; vključno s kasnejšim zasipom. Opomba: del izkop za cevi zajeto pri zemeljskih delih | m3 | 16 | 0 | 0
A7.4 | Ročno planiranje in utrjevanje dna jarka v širini 60 cm, s točnostjo +- 2 cm | m2 | 15 | 0 | 0
A7.5 | Dobava in polaganje PVC cevi za kanalizacijo na betonsko posteljico, vključno s fazonskimi kosi, s tesnjenem stikov, vključno s prenosi do mesta vgradnje, polaganje, vgrajevanje in tesnjenje po navodilih proizvajalca. V ceni upoštevati izdelavo betonske posteljice in obbetoniranje cevi
/1. | ► PVC φ 110 | m1 | 15 | 0 | 0
/2. | ► PVC φ 125 | m1 | 10 | 0 | 0
A7.6 | Dobava in vgradnja revizijski jašek - po spodnji specifikaciji, vključno, z izdelavo in obdelavo priključkov ter dna in mulde, ter vgradnjo betonskih pokrovov
/1. | AB cev fi60cm/100cm, bet.pokrov | kom | 5 | 0 | 0
/2. | AB cev fi30cm/100cm, peskolov bet.pokrov | kom | 3 | 0 | 0
► | Jašek za TK 40x40cm betonski pokrov | kom | 1 | 0 | 0
► | Jašek za el. 50x50cm betonski pokrov | kom | 1 | 0 | 0
► | jašek za vodo/ventil 0x50cm betonski pokrov | kom | 1 | 0 | 0
A7.7 | Dobava in vgradnja betonske biološke čistilne naprave kot npr. tip IDEAL SRB za 5-6 PE, vključno z izdelavo in obdelavo priključkov, dovodom el. Kabla v zaščitni cevi STG fi 75mm, peščenega dna, zasipom z materialom od izkopa in vgradnjo pokrova 60x60cm. Izkop zajet v post. 3 | kom | 1 | 0 | 0
A7.8 | Dobava betona C12/15 (MB 15) in izdelava betonske mulde za drenažo, povprečna poraba betona 0,10 m3/m1 | m1 | 55 | 0 | 0
A7.9 | Dobava in polaganje kot npr. Midren drenažne cevi fi100 mm (za objektom in podporno steno) na betonsko muldo | m1 | 55 | 0 | 0
A7.10 | Dobava in razgrinjanje drenažnega rizla D=8-16mm, in zasip ob drenažni cevi do temena in 30 cm nad temenom, komprimacija z ročnimi komprimacijskimi sredstvi. Poraba 0,25m3/m1 jarka | m3 | 13.75 | 0 | 0
A7.11 | Dobava in polaganje filca (300 g/m) na drenažni pesek, vključno s potrebnimi preklopi 10% | m2 | 66 | 0 | 0
A7.12 | Dobava in izdelava slepih drenažnih jaškov vel. 30x30x30cm z betonskim pokrovom na drenažnem razvodu (vogali, večje razdalje od 8m.) | kom | 10 | 0 | 0
| SKUPAJ KANALIZACIJA |  |  |  | 0

## B¦Krovska d.
B./ | OBRTNIŠKA DELA
B/1.0 | KROVSKA DELA
Splošna določila za krovska dela :
Pri izvajanju krovskih del je upoštevati vsa pripravljalna dela, pomožna dela zaključna dela. Hkrati je potrebno tudi upoštevati:
1. V ceni vseh postavk je zajeti vsa dela, ves osnovni, pritrdilni in tesnilni material, vse prenose, finalno obdelavo, z robnimi zaključki in po navodilih proizvajalca materiala vse za gotovo vgrajene elemente. Vse mere je preveriti na licu mesta.
2. V ceni vseh postavk je zajeti vse potrebne delovne odre.
3. Izvedba detajlov po projektni dokumentaciji in priporočilih proizvajalcev.
| Opis del | EM | Količina | Cena/EM | Skupaj
B1.1 | Dobava in izdelava sekundarne kritine; polaganje in lepljenje paropropustne in vodoodbojne folije kot npr., Riwega 150gr/m2, preklopi 10cm, lepljeni s sistemskim trakom, preboji pri letvanju zatesnjeni s sistemskimi bitumenskimi podložkami. | m2 | 142.227 | 0 | 0
B1.2 | Dobava in pokrivanje dvokapne strehe s opečnimi korci; kot npr. spodnji trapezni Alpe Jadran, zgornji navadni gladki rdeči. Pritrjevanje s kljukicami in dodatno s mehko celično peno PU. Vse po navodilih proizvajalca kritine. | m2 | 145 | 0 | 0
B1.3 | Dobava in pokrivanje prezračevanega ravnega slemena; montaža slemenske letve, montaža prezračevalnega samolepilnega traka šir. 33cm čez sleme in pokrivanje s navadnimi slemenjaki pritrjenimi s kljukicami. | m1 | 11 | 0 | 0
B1.4 | Dobava in montaža prezračevalnih korcev z mrežico proti vdoru mrčesa. Vse po navodilih proizvajalca kritine. | kom | 12 | 0 | 0
B1.5 | Dobava in montaža začetnih in vmesnega slemenjaka. Pritrditev v slemensko letev z "Z" vijakom. Vse po navodilih proizvajalca kritine. | kom | 3 | 0 | 0
B1.6 | Dobava in montaža mrežice proti vdoru mrčesa in ptic pod kritino v kapu iz FeZn barvane perforirane pločevine prirejene za pokrivanje s korci. | m1 | 22 | 0 | 0
| SKUPAJ KROVSKA DELA |  |  |  | 0

## B¦Kleparska d.
B/2.0 | KLEPARSKA DELA
Splošna določila za kleparska dela:
Pri izvajanju kleparskih del je upoštevati vsa pripravljalna dela, pomožna dela zaključna dela. Hkrati je potrebno tudi upoštevati:
1. Varovalni odri, ki služijo varovanju življenja, izvajalcev ter ostalih na gradbišču in niso posebej navedena v tem popisu (glej tesraska dela - opaži in odri) se za čas izvajanja ne obračunavajo posebej, ampak jih je potrebno upoštevati v cenah za enoto posameznih postavk, v kolikor to ni v popisu posebej opisano in označeno.
2. Krovci in kleparji na strehi morajo biti zavarovani v skladu z predpisi in zakonom o Varstvu pri delu (vsa varovala, ki služijo za uporabo osebne zaščitne opreme v skladu z SIST EN 354, SIST EN 355, SIST EN 360, SIST EN 362 in Zakonom o varstvu in zdravju pri delu.).
3. Obložene površine morajo biti vertikalno in horizontalno ravne s finalno obdelanimi robovi na vogalih.
4. Vse detajle vgrajenih elementov in detajle izvedbe pisno potrdi arhitekt!
| Opis del | EM | Količina | Cena/EM | Skupaj
B2.1 | Kompletna izdelava, dobava in montaža strešnih žlebov RŠ 52cm v polkrožni formi iz plastificirane barvane FeZn pločevine deb. 0,5mm z vsemi preddeli, notranjimi kljukami z izvedbo priključka na odtočno cev in peskolov in ostalimi pomožnimi deli. Pločevina: Prefa RAL po izbiri projektanta | m1 | 22 | 0 | 0
B2.2 | Kompletna izdelava, dobava in montaža čelnih obrob RŠ 36cm iz plastificirane barvane FeZn pločevine deb. 0,5mm z vsemi preddeli in ostalimi pomožnimi deli. Pločevina: Prefa RAL po izbiri projektanta | m1 | 17.6 | 0 | 0
B2.3 | Kompletna izdelava, dobava in montaža žlebnih kotličkov iz plastificirane barvane FeZn pločevine deb. 0,5mm z vsemi preddeli in ostalimi pomožnimi deli. Pločevina: Prefa RAL po izbiri projektanta | kom | 3 | 0 | 0
B2.4 | Kompletna izdelava, dobava in montaža vertikalnih odtočnih cevi fi 10cm iz plastificirane barvane FeZn pločevine deb. 0,5mm z vsemi koleni, ter preddeli in ostalimi pomožnimi deli. Pločevina: Prefa RAL po izbiri projektanta | m1 | 14 | 0 | 0
| SKUPAJ KLEPARSKA DELA |  |  |  | 0

## B¦Ključavničarska d.
B/3.0 | KLJUČAVNIČARSKA DELA
Splošna določila za ključavničarska dela :
Pri izvajanju ključavničarskih del je upoštevati vsa pripravljalna, pomožna in zaključna dela. Hkrati je potrebno tudi upoštevati:
1. V ceno za enoto mere morajo biti vračunani stroški za izdelavo delavniških načrtov ter detajlov za izvedbo posameznih konstrukcijskih elementov in izdelava predizmer na objektu.
2. Dela izvesti po shemah in navodilih ki jih poda arhitekt.
| Opis del | EM | Količina | Cena/EM | Skupaj
B3.1 | Kompletna izdelava, dobava in montaža nosilne konstrukcije zunanje pergole iz kovinskih profilov; jekleni nosilci iz pohištvenih HOP profilov 150x150mm, ter stebri iz enakih materialov. Vse antikorozijsko zaščiteno in prašno barvano RAL določi arhitekt. Glej statični izračun. | kg | 594.96 | 0 | 0
B3.2 | Dobava, izdelava in montaža zunanje stopniščne jeklene ograje enostavne izvedbe višine 105cm izdelane iz: okvir ploščato železo 60/6 mm, segmenti dolžine 1 m , s pokončnimi palicami v rastru <12cm fi 1cm palice so vijačene v pasnice s vijakom s prirezano glavo, utopljeni vijak inox, vse temelji premaz in prašno barvano v tonu po izboru projektanta, segmenti privijačeni na pokončno pasnico 60/6mm s privarjenimi ušesi za pritrditev v čelo rame in podesta s dvokomponentnim lepilom, zajeti v ceno vsa potrebna dela, obračun m1. | m1 | 5.4 | 0 | 0
B3.3 | Kompletna izdelava, dobava in montaža poštni nabiralnik, pocinkana pločevina, RAL po izboru investitorja! Po izboru investitojra! | kom | 1 | 0 | 0
B3.4 | Kompletna izdelava, dobava in montaža hišne tablice (hišna številka), dim. 150x200 mm | kom | 1 | 0 | 0
| SKUPAJ KLJUČAVNIČARSKA DELA |  |  |  | 0

## B¦Mizarska d.
B/4.0 | MIZARSKA DELA
Splošna določila za mizarska dela:
Pri izvajanju del je upoštevati vsa pripravljalna dela, pomožna dela zaključna dela. Hkrati je potrebno tudi upoštevati:
1. V ceno za enoto mere morajo biti vračunani stroški za izdelavo delavniških načrtov ter detajlov za izvedbo posameznih konstrukcijskih elementov in izdelava predizmer na objektu.
2. Pred izdelavo izdelkov, je potrebno izdelati vzorčni kos, ki ga pisno potrdi investitor.
| Opis del | EM | Količina | Cena/EM | Skupaj
B4.1 | Kompletna izdelava, dobava in montaža enokrilnih furniranih vrat, suhomontažna vgradnja, lakirana z zaščitnim premazom, vključno z vsem okovjem, pritrdilnim in tesnilnim materialom, zaključnimi letvicami in kljuko ter klasično ključavnico. Po izbiri investitorja!
/1. | dim. 70/210 cm - po shemi oken in vrat! | kom | 1 | 0 | 0
B4.2 | Dobava in montaža tuš in wc kabin v garderobi iz Kompakt plošč deb. 12-13mm, višine 200cm z vrati 70x200cm, zapahi inoks "odprto-zaprto", ter Inox tečaji, stojke in kljuka za obešanje oblačil. Kabine so umeščene med zidove.
/1. | kabine 125x130cm, kos 3 | kpl | 1 | 0 | 0
| SKUPAJ MIZARSKA DELA |  |  |  | 0

## B¦Stavbno pohi.
B/5.0 | STAVBNO POHIŠTVO
Splošna določila za stavbno pohištvo:
Pri izvajanju del je upoštevati vsa pripravljalna dela, pomožna dela zaključna dela. Hkrati je potrebno tudi upoštevati:
1. V ceno za enoto mere morajo biti vračunani stroški za izdelavo delavniških načrtov ter detajlov za izvedbo posameznih konstrukcijskih elementov in izdelava predizmer na objektu.
2. Pred izdelavo izdelkov, je potrebno izdelati vzorčni kos, ki ga pisno potrdi investitor. Dimenzije kontrolirati na licu mesta!
| Opis del | EM | Količina | Cena/EM | Skupaj
B5.1 | Nabava, dobava in montaža po spodnji specifikaciji. Vključno z vsemi potrebnimi pomožnimi deli, prenosi, uporabo tesnilnega materiala, veznim in pritrdilnim materialom. Vse ostale karakteristike uskladiti po izbiri investitorja! V ceni upoštevati zunanje Alu žaluzije, po izboru investitorja!
• OKNA lesena-smreka barva natur dvokrilna zastekljena s trojnim termopan steklom, okovje standardno.
Senčila - notranje žaluzije
okna:
/1. | O1 dvokrilno dim. 200/100 cm | kos | 3 | 0 | 0
/2. | O2 enokrilno dim. 100/100 cm | kos | 5 | 0 | 0
/3. | O3 enokrilno dim. 80/100 cm | kos | 1 | 0 | 0
B5.2 | Kompletna dobava in vgradnja zunanjih okenskih polic šir. 20cm iz ALU pločevine z min. 3.5 cm odkapnim robom: dolžine 85cm kos 1, dolžine 105cm kos 5, dolžine 205cm kos 3. | m1 | 12.25 | 0 | 0
B5.3 | Kompletna dobava in vgradnja notranjih okenskih PVC polic šir. 24cm z stranskimi zaključki: dolžine 85cm kos 1, dolžine 105cm kos 5, dolžine 205cm kos 3. | m1 | 12.25 | 0 | 0
B5.4 | VRATA, tip in material po izboru investitorja: Upoštevati protivlomno izvedbo in vgradnjo vrat
• Vsa vrata so v leseni izvedbi, okovje in ključavnica navadni
/1. | V1 enokrilna polna dim. 90/210 cm | kos | 1 | 0 | 0
/2. | V2 dvokrilna polna asimetrična dim. 90/210+45/210 cm | kos | 1 | 0 | 0
/3. | V3 enokrilna polna dim. 100/210 cm | kos | 1 | 0 | 0
| SKUPAJ STAVBNO POHIŠTVO |  |  |  | 0

## B¦Estrih
B/6.0 | ESTRIH
Splošna določila za estrih:
OPOMBA: Pri izvajanju estrihov je upoštevati vsa pripravljalna, pomožna in zaključna dela. Hkrati je potrebno upoštevati še:
1. V ceno za enoto mere morajo biti vračunani stroški za vse notranje horizontalne in vertikalne transporte.
2. Izvajalec je pred pričetkom izvedbe estrihov dolžan predložiti projekt estrihov, v katerem bo prikazan način zagotavljanja kvalitete vgrajenih estrihov ter njihovo negovanje do dosežene prdpisane kvalitete. Stroške negovanja estrihov je vračunati v C/E in pri sami izvedbi estrihov izvesti vsa dela po popisu, vključno s potrebno dobavo in polaganjem robnih trakov v višini celotne podne konstrukcije + 2 cm. Višek trakov se odstrani po končanih delih. Nadomestila za izvedbo estrihov z naklonom do 5% od vodoravnosti se posebej ne priznava. V ceno enote mere izvedbe estriha je vračunati tudi izvedbo delovnih stikov in dilatacij.
| Opis del | EM | Količina | Cena/EM | Skupaj
B6.1 | Kompletna dobava in polaganje toplotne izolacije kot izolacija pod estrihom, vključno z vsem potrebnim materialom, vsemi obdelavami prebojev in zaključkov in spojev brez toplotnih mostov z ostalimi elementi toplotne zaščite zgradbe, prenosi do mesta vgraditve ter z vsemi pomožimi in pripravljalnimi deli. Obračun po tlorisni površini tlaka.
► | kot npr. EPS d=6 cm nadstropje | m2 | 54.93 | 0 | 0
► | kot npr. EPS d=8 cm pritličje | m2 | 62.75 | 0 | 0
► | kot npr. EPS d=15 cm v naklonu 5% - zamik nadstropja | m2 | 6.9 | 0 | 0
B6.2 | Kompletna dobava in polaganje parne zapore: PE folija, sd = min. 150 mm, s preklopom širine 10 cm | m2 | 124.58 | 0 | 0
B6.3 | Kompletna izdelava in dobava armirano betonskega estriha, fino zaglajen, ob stenah namestiti robni stiropor trak deb. 0,5 cm. Obdelavo in končno višino zgomje površine prilagoditi vrsti finalnega tlaka! Vključno z vsem potrebnim materialom, dilatacijami ipd., z vsemi prenosi do mesta vgraditve ter z vsemi pripravljalnimi in pomožnimi deli (Armatura ali mikroarmatura mora biti zajeta v ceni!)
► | deb. 6 cm | m2 | 69.65 | 0 | 0
► | deb. 6 cm | m2 | 54.93 | 0 | 0
| ESTRIH |  |  |  | 0

## B¦Keramičarska d.
B/7.0 | KERAMIČARSKA DELA
Splošna določila za keramičarska dela:
OPOMBA: Pri izvajanju keramičarskih del je upoštevati vsa pripravljalna dela, pomožna dela zaključna dela. Hkrati je potrebno tudi upoštevati:
1. Pred polaganjem keramike na stene je predhodno pregledati stene in izvesti potrebna preddela; pregledati vertikalnost sten. Pred polaganjem talne keramike v lepilno malto v sanitarijah kjer je izvedena hidroizolacija s polimercementno maso je preveriti stanje omenjene hidroizolacije, pri polaganju pa dela izvajati tako, da se le-ta ne poškoduje.
2. Polaganje keramike ob vodovodnih in elektro priključkih izvesti, tako da so stiki pokriti s rozetami .
3. Pred polaganjem izvajalec skupaj z nadzorom pregleda površine oblaganja in določi lokacije oblaganja sten in tlaka. Površine odprtin do 0,50 m2 , ki se ne oblagajo, ampak se oblaganje vrši ob odprtinah, se ne odbijajo. Okenske odprtine do 1m2 se ne odbijajo, špalete se ne obračunajo posebej, vratne odprtine se odbijejo nad 1m2.
4. Pred polaganjem obloge izvajalec obvezno s projektantom arhitekture določi način, smer in vzorec polaganja.
5. Vzorec keramike pisno potrdi arhitekt oz. investitor
| Opis del | EM | Količina | Cena/EM | Skupaj
B8.1 | Dobava in položitev talne keramike, ploščice so I. kvalitete, srednjega cenovnega razreda nedrsne površine R12, polaganje v cement - akrilatno lepilo deb. 0,50 cm, s fugiranjem. Barvo, tip in način polaganja po izboru arhitekta!
a) | ►talna keramika sanitarije, garderoba in kuhinja | m2 | 35.253 | 0 | 0
b) | ►talna keramika večnamenski prostor | m2 | 39.39 | 0 | 0
c) | ►talna keramika shramba | m2 | 45.4 | 0 | 0
keramika dela terase/zamika pri zunanji ureditvi!
B8.2 | Dobava in oblaganje sten wc/kabine/kuhinja pas 60cm, s stensko keramiko, ploščice so I. kvalitete, srednjega cenovnega razreda, z lepljenjem in fugiranjem in uporabo kovinskih vogalnikov in stenske zaokrožnice. Barvo, tip in način polaganja po izboru arhitekta | m2 | 37.806 | 0 | 0
B8.3 | Dobava in oblaganje cokla s niskostensko keramiko viš. 7cm, ploščice so I kvalitete, srednjega cenovnega razreda, z lepljenjem in fugiranjem. Barvo in tip določi arhitekt. | m1 | 74.52 | 0 | 0
| SKUPAJ KERAMIČARSKA DELA |  |  |  | 0

## B¦Slikopleskarska d.
B/8.0 | SLIKOPLESKARSKA DELA
Splošna določila za slikopleskarska dela:
OPOMBA: Pri izvajanju slikopleskarskih del je upoštevati vsa pripravljalna dela, pomožna in zaključna dela. Hkrati je potrebno tudi upoštevati:
1. Delovni odri, ki služijo varovanju življenja, izvajalcev ter ostalih na gradbišču in niso posebej navedena v tem popisu (glej tesarska dela - opaži in odri) se za čas izvajanja ne obračunavajo posebej, ampak jih je potrebno upoštevati v cenah za enoto posameznih postavk, v kolikor to ni v popisu posebej opisano in označeno.
2. Na opleskanih površinah se ne smejo poznati sledovi od slikopleskarskega orodja, barvni ton mora biti enoten.
3. Pred pričetkom je predhodno pregledati delovno površino in izvesti potrebna preddela; površine očistiti od emulzij, premazov opažev in mastnih deležev, pregledati niveleto površin in pomeriti stopnjo vlage. Vse našteto mora biti zajeto v E.M. posamezne postavke.
4. V ceni je upoštevati vse zaščite pri slikanju ali pleskanju med posameznimi različnimi nanosi barv: bandažni trak, začasno odstranjevanje in ponovno nameščanje, zaščito lesenih delov, zidnih površin, ipd.
| Opis del | EM | Količina | Cena/EM | Skupaj
BARVA V SVETLEM TONU!
B9.1 | Izdelava prednamaza z emulzijo, dvakratno kitanje in brušenje stropov ter min. 2 x oplesk s poldisperzijsko barvo; kompletno po predpisih in navodilih proizvajalca, z vsemi pomožnimi deli in transporti. | m2 | 114.8 | 0 | 0
B9.2 | Izdelava prednamaza z emulzijo, dvakratno kitanje in brušenje sten ter min. 2 x oplesk s poldisperzijsko barvo; kompletno po predpisih in navodilih proizvajalca, z vsemi pomožnimi deli in transporti. | m2 | 174.948 | 0 | 0
B9.3 | brušenje površine in 2x barvanje vidnih delov špirovcev skot npr. Beltop barvo v tonu po izboru arhitekta. Napušč in pergola | m2 | 18.485 | 0 | 0
| SKUPAJ SLIKOPLESKARSKA DELA |  |  |  | 0

## B¦Suho mont. dela
B/09 | SUHOMONTAŽNA DELA
Splošna določila za slikopleskarska dela:
OPOMBA: Pri izvajanju del z mavčno kartonskimi ploščami je upoštevati vsa pripravljalna dela, pomožna in zaključna dela. Hkrati je potrebno tudi upoštevati:
1. Delovni odri, ki služijo varovanju življenja, izvajalcev ter ostalih na gradbišču in niso posebej navedena v tem popisu (glej tesarska dela - opaži in odri) se za čas izvajanja ne obračunavajo posebej, ampak jih je potrebno upoštevati v cenah za enoto posameznih postavk, v kolikor to ni v popisu posebej opisano in označeno.
2. Na izdelanih površinah se ne smejo poznati sledovi rezanja z orodji, obvezno uporabiti vodoodbojne plošče v mokrih prostorih.
| Opis del | EM | Količina | Cena/EM | Skupaj
B9.1 | Dobava in kompletna montaža pregradnih sten (Rw = min. 52 dB), kot npr. PS 12; debelina stene 150 mm, višina do 2600 mm; podkonstrukcija iz tankostenskih pocinkanih jeklenih profilov kot npr. Knauf CW 100, sidranih v tla in strop; med profili mineralna volna deb. 10'0 cm, SIST EN 13162,kot npr.: Knauf Insulation DP-5 ali enakovredno; obojestranska dvoslojna obloga iz mavčno-kartonskih plošč debeline 2x12'5 mm: vrhnja vodoodporna (GKF in GKF1 plošče so bandažirane); | m2 | 12.96 | 0 | 0
B9.2 | Dobava in kompletna izvedba spuščenega stropa v nadstropju po projektu, podkonstrukcija komplet s parno zaporo , obešena stropna obloga z vodoravno spodnjo stranjo brez vidnih fug in skrito podkonstrukcijo iz pocinkanih jeklenih profilov. Celotna konstrukcija je obešena z direktnimi obešali v širovce ; enostranska enojna obloga iz mavčno-kartonskih plošč debeline 2x12'5 mm (GKF plošče so bandažirane) | m2 | 59.29 | 0 | 0
B9.3 | Dobava in montaža polaganja toplotne izolacije med širovce pred izvedbo spuščenih stropov, toplotna izolacija kot npr. UNIFIT 37 debeline 180mm, komplet s pritjevanjem in upasovanjem, ter leseno podkonstrukcijo iz letev 5x4cm. | m2 | 71.355 | 0 | 0
| SKUPAJ SUHO MONTAŽNA DELA |  |  |  | 0

## C¦Projektantski nadzor
C/01 | PROJEKTANTSKI NADZOR IN PID
| Projektantski nadzor | EM | Količina | Cena/EM | Skupaj
C0.1.1 | Izvajanje projektantskega nadzora za GO dela | % | 0.01 | 0 | 0
C0.1.2 | Izvajanje projektantskega nadzora - zunanja ureditev | % | 0.01 | 0 | 0
C0.1.3 | Izvajanje projektantskega nadzora - strojne instalacije | % | 0.01 | 0 | 0
C0.1.4 | Izvajanje projektantskega nadzora - elektro instalacije | % | 0.01 | 0 | 0
| PROJEKTANTSKI NADZOR |  |  |  | 0
C0.2.1 | Izdelava PID dokumentacije Arhitektura | % | 0.01 | 0 | 0
C0.2.2 | Izdelava PID dokumentacije Zunanja ureditev | % | 0.01 | 0 | 0
C0.2.3 | Izdelava PID dokumentacije Strojne instalacije | % | 0.01 | 0 | 0
C0.2.3 | Izdelava PID dokumentacije Elektro instalacije | % | 0.01 | 0 | 0
| IZDELAVA PID DOKUMENTACIJE |  |  |  | 0
| SKUPAJ PROJEKTANTSKI NADZOR IN PID |  |  |  | 0

## Zunanja ureditev
VEČNAMENSKI OBJEKT SKRILJE (ŠPORTNI PARK)
ZUNANJA UREDITEV
1 | PRIPRAVLJALNA DELA |  |  |  | 0
2 | ZEMELJSKA DELA |  |  |  | 0
3 | BETONSKA DELA |  |  |  | 0
4 | TESARSKA DELA |  |  |  | 0
5 | PADAVINSKA IN KOMUNALNA KANALIZACIJA |  |  |  | 0
6 | ZGORNJI USTROJ |  |  |  | 0
7 | ZAŠČITNE MREŽE - IGRIŠČE |  |  |  | 0
8 | HORTIKULTURNA UREDITEV |  |  |  | 0
9 | ZAKLJUČNA DELA |  |  |  | 0
10 | FUNKCIONALNA VADBA |  |  |  | 0
11 | NEPREDVIDENA DELA 10% (POSTAVKE OD 1 DO 8) |  |  |  | 0
12 | TUJE STORITVE |  |  |  | 0
| SKUPAJ: |  |  |  | 0
| DDV 22% |  |  |  | 0
| SKUPAJ Z DDV : |  |  |  | 0
1 | PRIPRAVLJALNA DELA |  | KOLICINA | C/E | ZNESEK
1 | Zakoličba poti, naprava in postavitev potrebnih gradbenih profilov z zavarovanjem. | kpl | 1 | 0 | 0
2 | Določitev mikrolokacije obstoječih podzemnih komunalnih vodov | kpl | 1 | 0 | 0
3 | Posek grmičevja z zlaganjem v gomile, nakladanjem na prevozno sredstvoin odvozom v stalno deponijo po izboru izvajalca. | m2 | 600 | 0 | 0
4 | Posek dreves do premera debla do 30cm z nakladanjem na prevozno sredstvoin odvozom v stalno deponijo po izboru izvajalca z vsemi strioški deponiranja. | kos | 30 | 0 | 0
5 | Posek dreves do premera debla od 30cm do 50 cm z nakladanjem na prevozno sredstvoin odvozom v stalno deponijo po izboru izvajalca z vsemi strioški deponiranja. | kos | 15 | 0 | 0
6 | Strojni izkop panjev dreves z nakladanjem na prevozno sredstvoin odvozom v stalno deponijo po izboru izvajalca z vsemi strioški deponiranja. | kos | 35 | 0 | 0
,
7 | Rušenje kamnitega zidca z nakladanjem na prevozno sredstvoin odvozom v stalno deponijo po izboru izvajalca z vsemi strioški deponiranja. | m3 | 10 | 0 | 0
,
8 | Rušenje betoskega zidca debeline do 50cm z nakladanjem na prevozno sredstvoin odvozom v stalno deponijo po izboru izvajalca z vsemi strioški deponiranja. | m3 | 21 | 0 | 0
,
9 | Odstranitev betonskega droga el. instalacij ter prestavitev droga na drugo lokacijo oddaljeno do 50 m. Vse komplet | kos | 1 | 0 | 0
| PRIPRAVLJALNA DELA SKUPAJ: |  |  |  | 0
2 | ZEMELJSKA DELA |  | KOLICINA | C/E | ZNESEK
1 | Široki izkop humusa debeline do 30cm z odrivom na stalno deponijo z vsemi stroški deponiranja. | m3 | 270 | 0 | 0
2 | Široki izkop humusa debeline do 30cm z odrivom na začasno deponijo z vsemi stroški deponiranja. | m3 | 150 | 0 | 0
3 | Široki izkop v zemljini II-III.ktg slabo nosilna kamnina z nakladanjem na prevozno sredstvo in odvozom v stalno deponijo po izboru izvajalca z vsemi stroški deponiranja | m3 | 185.25 | 0 | 0
4 | Široki izkop v zemljini IV-V.ktg mehka in trda kamnina z nakladanjem na prevozno sredstvo in odvozom v stalno deponijo po izboru izvajalca z vsemi stroški deponiranja | m3 | 1049.75 | 0 | 0
5 | Planiranje planuma spodnjega ustroja s točnostjo +- 3 cm v ravnem zemljišču z utrjevanjem na ME 40 Mpa | m2 | 1150 | 0 | 0
6 | Strojni izkop temeljev in jarkov širine 0-2 m zemljini IV-V.ktg mehka in trda kamnina globine 0-2 m z nakladanjem na prevozno sredstvo in odvozom v stalno deponijo po izboru izvajalca z vsemi stroški deponiranja.(poglobitve za temelje igral, temleje zidov. ipd) | m3 | 30 | 0 | 0
7 | Strojno vgrajevanje nasipov za zidovi v plasteh po 30 cm s komprimacijo z dovozom materiala iz deponije. Modul zbitosti 50MPa | m3 | 55 | 0 | 0
8 | Dovoz z začasne deponije in razgrinjanje humusa na ravnih površinah v deb. do 30 cm z grobim planiranjem | m2 | 500 | 0 | 0
| ZEMELJSKA DELA SKUPAJ: |  |  |  | 0
3 | BETONSKA DELA |  | KOLICINA | C/E | ZNESEK
1 | Strojna izdelava in ročna montaža enostavne armature iz betonskega jekla RA 400/500 do FI 12 Dobava, izdelava in montaža skupaj. (ocena obračun po dejanskih količinah!) | kg | 5500 | 0 | 0
2 | Rezanje, polaganje in vezanje armature iz armaturnih mrež MA 500/560 od 3-5 kg/m2. (ocena obračun po dejanskih količinah!) | kg | 3000 | 0 | 0
3 | Strojno vgrajevanje betona v nearmirane konstrukcije preseka do 0.10 m3/m2 beton iz kamnolomske frakcije 0-15 plastičen beton C12/15 | m3 | 4.434 | 0 | 0
4 | Strojno vgrajevanje betona v armirane konstrukcije preseka do in nad 0.30 m3/m2 beton iz kamnolomske frakcije 0-30 plastičen beton C25/30 XC2 z dodatki za odpornost proti mrazu in solem (temelji zidi, igrala ipd) | m3 | 26.112 | 0 | 0
5 | Strojno vgrajevanje betona v armirane konstrukcije preseka do 0.30 m3/m2 beton iz kamnolomske frakcije 0-30 plastičen beton C30/37 XC2 z dodatki za odpornost proti mrazu in solem (tribuna, stopnišče) | m3 | 13.12 | 0 | 0
6 | Strojno vgrajevanje betona v armirane konstrukcije preseka od 0.20 do 0.30 m3/m2 beton iz kamnolomske frakcije 0-30 plastičen beton C25/30 XC2 z dodatki za odpornost proti mrazu in solem (zidec ekološki otoki, podporni zid ob dostopni rampi, ipd) | m3 | 17.514 | 0 | 0
7 | Izdelava dvoslojne armiranobetonske plošče armirane z mrežo 2 x Q 283 - armatura in stranski opaž zajeta v ceni. Beton C 30/37, granulacije 0-16 mm, skupne debeline 15 cm obdelava zgornje površine kot brušen beton. Beton se grobo pobrusi min protizdrsnost R12. Opomba: vrhnji sloj moravsebovati 10% zrn granulacije 8 - 16 mm iz granitnega drobljenca oz. kmanitega agregata v temni barvi. Beton odpornosti: XC4, XF4 (odporen na sol!). Izdelava na licu mesta. V ceno zajeti impregnacijo s hidrofobnim premazom. Pred izvedbo projektant potrdi testni vzorec. (pot v parku) | m2 | 59.2 | 0 | 0
8 | Dobava in vgradnja taktilnih elementov (betonski element točkasti oz. progasti). Vse komplet. | m2 | 6.3 | 0 | 0
9 | Dodatek za metličenje betonov. Vse komplet | m2 | 59.2 | 0 | 0
10 | Dodatek za strojno in deloma ročno štokanje betonov. V cene upštevati brušenje vertikal na stopnicah ter klopi. Vse komplet (tribune) | m2 | 24 | 0 | 0
| BETONSKA DELA SKUPAJ: |  |  |  | 0
4 | TESARSKA DELA |  | KOLICINA | C/E | ZNESEK
1 | Opaž tribune z deskami ali opažnimi elementi-opaženje, razopaženje in čiščenje, dvostranski opaž za vidni beton. (opaž tribuna) | m2 | 28.44 | 0 | 0
2 | Opaž temeljev z deskami ali opažnimi elementi-opaženje, razopaženje in čiščenje, enostranski opaž (opaž temelji) | m2 | 57.84 | 0 | 0
3 | Opaž zidov z opažnimi elementi-opaženje, razopaženje in čiščenje, dvostranski opaž(opaž za vidni beton) | m2 | 122.92 | 0 | 0
4 | Opaženje prebojev v temleju dimenzij do 15x15cm. Vse komplet | kos | 3 | 0 | 0
5 | Izdelava barbakan iz PVC cevi ∅30mm/1m. Vse kompelt | kos | 30 | 0 | 0
6 | Dobava in vgradnja trikotne letve dimenzije 1 cm za potrebe opažanja robov, vključno z vgradnjo. (vrh zidu in dilatacije) | m1 | 108.4 | 0 | 0
| TESARSKA DELA SKUPAJ: |  |  |  | 0
5 | PADAVINSKA IN KOMUNALNA KANALIZACIJA |  | KOLICINA | C/E | ZNESEK
1 | Zakoličenje, naprava in postavitev potrebnih gradbenih profilov z zavarovanjem | m1 | 84 | 0 | 0
2 | Strojni izkop temeljev in jarkov širine 0-2 m globine 0-2m v zemljini IV-V.ktg mehka in trda kamnina z nakladanjem na prevozno sredstvo in odvozom v stalno deponijo po izboru izvajalca z vsemi stroški deponiranja | m3 | 135.6 | 0 | 0
3 | Ročni izkop temeljev in jarkov širine 0-2 m globine 0-2m v zemljini IV-V.ktg mehka in trda kamnina z nakladanjem na prevozno sredstvo in odvozom v stalno deponijo po izboru izvajalca z vsemi stroški deponiranja | m3 | 4 | 0 | 0
4 | Zasip jarka v coni cevovoda s tamponskim materialom, dobavo in dovozom materiala, s komprimacijo v plasteh po 30 cm. Modul zbitosti 60 Mpa | m3 | 107.6 | 0 | 0
5 | Ročno planiranje zemlje s točnostjo +-3 cm in povprečnim odkopom do 5 cm v terenu III.ktg vezljiva in nevezljiva zrnata zemljina z nakladanjem na prevozno sredstvo in odvozom v začasno deponijo po izboru izvajalca z vsemi stroški deponiranja, materijal predviden za mletje in ponovno vgradnjo v nasipe oz. jarke | m2 | 90.4 | 0 | 0
6 | Dobava in polaganje PVC cevi SN4 fi 15cm, stiki se tesnijo z gumi tesnili, na betonsko podlago komplet s polnim obbetoniranjem cevi. Poraba betona: C16/20……0,08 m3/m1, C12/15……0,07m3/m1 | m1 | 20 | 0 | 0
7 | Dobava in polaganje PVC cevi SN4 fi 20cm, stiki se tesnijo z gumi tesnili, na betonsko podlago komplet s polnim obbetoniranjem cevi. Poraba betona: C16/20……0,08 m3/m1, C12/15……0,07m3/m1 | m1 | 64 | 0 | 0
8 | Dobava in vgrajevanje PVC drenažne cevi Todren D 100 položene na betonsko posteljico deb 10 cm poravnane v naklonu (0,08 m3/m1) vključno s PP filcem 300 g (1,5 m2/m1) in drenažnim obsutjem (0,15 m3/m2) | m1 | 68 | 0 | 0
9 | Izdelava peskolovov FI 30 cm iz betonskih cevi povprecne globine 1.20 komplet s priključki | kom | 2 | 0 | 0
10 | Izdelava peskolovov/cestnih požirlanikov FI 50cm iz betonskih cevi povprecne globine 1.20 komplet s priključki | kom | 4 | 0 | 0
11 | Dobava in vgradnja ltž pokrova 40 x 40 cm nosilnosti 250 KN, z izvedbo in vgradnjo armiranobetonskega pokrova, beton C25/30. Vse komplet | kom | 4 | 0 | 0
12 | Dobava in montaža kanalete DN 100 z LTŽ pokrovom in betonsko kanleto. Kanaleta se poaga na podložni beton C12/15, poraba 0,05 m3/m1. V ceno vključiti zudi odcepe v peskolove ter vsa potrebna betonska in zemeljska dela. Vse komplet | m1 | 32 | 0 | 0
13 | Dobava in montaža litoželeznih rešetk 40x40cm, skladnih s SIST EN 124-2, z zaklepom in okvirjem (kot npr artikel št. 705, Livar d.d. ) vgrajenim na armirano betonsko ploščo, C30/37, 40t, vključno s podložnim betonom C26/20 pod vencem, poraba 0,10 m3 za kos. Vse komplet. Pokrov nosilnosti 400 KN | kom | 2 | 0 | 0
14 | Izdelava okroglih jaškov FI 60 cm iz PE cevi komplet z izdelavo mulde in priključkov za spoje s PVC cevjo vključno s tesnili. Globina jaška 1,00 do 1,50 m. | kom | 1 | 0 | 0
15 | Izdelava okroglih jaškov FI 80 cm iz PE cevi komplet z izdelavo mulde in priključkov za spoje s PVC cevjo vključno s tesnili. Globina jaška 1,00 do 1,50 m. | kom | 1 | 0 | 0
16 | Dobava in montaža litoželeznih okroglih pokrovov z odprtinami FI 60cm s protihrupnim vložkom, z zaklepom in okvirjem ter betonskim okvirjem-beton C 20/25. Pokrov nosilnosti 250 KN | kom | 2 | 0 | 0
17 | Komplet izdelava ponikovalnice iz perforiranih betonskih cevi FI 100 cm, komplet z izkopom (25m3/ponikovalnico), odvozom, montažo, drenažnim zasipom(15m3/ponikovalnico) , ponikovalnica globine 3,0m, Dobava in montaža litoželeznih okroglih pokrovov, skladnih s SIST EN 124-2, z odprtinami FI 60cm s protihrupnim vložkom iz EPDM gume, z zaklepom in okvirjem (kot npr artikel št. 605, Livar d.d. ) vgrajenim v armirano betonski venec premera 155cm, C30/37, 40t, (kot npr. artikel V2.2, Livar d.d. ) ,vključno s podložnim betonom C26/20 pod vencem, poraba 0,15 m3 za kos, Vse komplet. Pokrov nosilnosti 250 KN | kom | 1 | 0 | 0
18 | Komplet dobava in vgradnja male čistilne naprave 3-5 PE, komplet z izkopom (30 m3), odvozom, montažo, zasipom (20 m3), izdelava peščenega obsutja skladno za navodili dobavitelja. Komplet z dobavo in vgradnjo litoželeznega pokrova brez odprtin premera 60 cm nosilnosti 250 KN, z vgradnjo na beton. | kom | 1 | 0 | 0
19 | Komplet izdelava ponikovalnega sistema/irigacijskega polja širine 2,5m , dolžine 16,0 m, , globine 1,5m obvit v geotekstil 300g/m2 (poraba 150m2), z obstutjem z drobljenncem 16/32 mm (poraba 50 m3) z dobavo in vgradnjo materiala, vgrdnjo kot npr. drainffix twin 1/1 dolžine 16m oz perforirane drenažne cevi FI100cm SN8, zemlejska dela za izkop in preostali zasip zajeta v ostalih postavkah. Vse komplet | kom | 1 | 0 | 0
20 | Izdelava katastra komunalnih naprav | m1 | 84 | 0 | 0
| PADAVINSKA IN KOMUNALNA KANALIZACIJA SKUPAJ: |  |  |  | 0
6 | ZGORNJI USTROJ |  | KOLICINA | C/E | ZNESEK
1 | Nasutje s tamponskim materijalom s komprimiranjem v slojih do 15 cm in planiranjem zakljucnega sloja s tocnostjo +- 1.0 do 1.5cm debeline 21 do 30 cm z dobavo drobljenca 0.06-32mm. Modul zbitosti ME120 Mpa | m3 | 246 | 0 | 0
2 | Nasutje s kamnito gredo debeline 30cm s komprimiranjem z dobavo drobljenca 32-125mm. Modul zbitosti ME 80 Mpa. (morebitna sanacija, ocena 30% površine) | m3 | 82 | 0 | 0
3 | Izdelava obrabne in zaporne plasti bitumenskega betona v debelini 6cm AC11 surf B70/100 A4 (igrišče) | m2 | 460 | 0 | 0
4 | Izdelava obrabne in zaporne plasti bitumenskega betona v debelini 6cm AC11 surf B70/100 A4 (dostopna cesta) | m2 | 106 | 0 | 0
5 | Dobava in polaganje geotekstila 200g/m2 , odpornost proti preboju pri statičnih obremenitvah min 1,4 kN | m2 | 820 | 0 | 0
6 | Nasutje s tz drobljnecem frakcija 4-8 mm komprimiranjem in planiranjem zakljucnega sloja s tocnostjo +- 1.0 do 1.5cm, sloj debeline 5 do 10 cm z dobavo drobljenca. (makadamsko dvorišče) | m2 | 125 | 0 | 0
7 | Dobava, in vgradnja betonskega robnika dimenzij 10/20 cm na betonsko podlago, robniki odporni proti mrazu in soli, komplet z izkopom, planiranjem dna, zasipom in odvozom odvečnega materiala (polaganje na ravnem delu in v krivinah z upoštevanjem tudi izvedbe spuščenih robnikov) | m1 | 40 | 0 | 0
8 | Dobava, in vgradnja inox lame višine 25cm, 3mm na betonsko podlago, komplet z izkopom, planiranjem dna, zasipom in odvozom odvečnega materiala. | m1 | 7.1 | 0 | 0
9 | Dobava in vgradnja travnih plošč za varovanje padca z višine 300 cm, kot npr RUBBA GRASS gumi travne plošče. Vse komplet | m2 | 270 | 0 | 0
10 | Dobava in vgradnja betonskih tlakovcev. S prevozom na gradbišče. Vključno z dobavo in polaganjem folije v dveh slojih (kot npr. folja Geoproma ), dobavo in vgradnjo peska 4-8mm, debeline 4cm. (Tlakovci kot npr Oblak Linija Napoli, MIX16 - bela, črna) Vse komplet | m2 | 46 | 0 | 0
| ZGORNJI USTROJ SKUPAJ: |  |  |  | 0
7 | ZAŠČITNE MREŽE - IGRIŠČE |  | KOLICINA | C/E | ZNESEK
1 | Dobava in vgradnja stebra iz škatalstega profila 120x120mm, debeline 5mm vključno z varjenjem na sidrno ploščico skaldno s priloženim detajlom. Steber v pocinakni izvedbi se pobarva v barvo po izboru projektanta in montira na AB zid. V ceno vključiti ves pritrdilni material. Vse komplet, vključno z izdelavo temleja oz sidranjem v zid. Višina mreže in stebrov 3m, stebri se psotavljajo na cac 4m razmak. Teža stebra cca 60kg. | kom | 12 | 0 | 0
2 | Dobava in vgradnja zaščitne mreže (mreža na podpornem zidu A) - mreža skupne višine 3.00 m, v celoti izvedena iz pletene mreže (PE, debelina vrvi 4mm, okna 100 x 100mm). Vsi elementi morajo biti UV odporni ter trpežni ne glede na vremenske vplive. (kot npr. proizvajalec Poliplet d.o.o.) V ceno vključiti ves pritrdilni material. Vse komplet | m1 | 45 | 0 | 0
| ZAŠČITNE MREŽE SKUPAJ: |  |  |  | 0
8 | HORTIKULTURNA UREDITEV |  | KOLICINA | C/E | ZNESEK
* | OPOMBA: Zastirka in folija za zastirko se vključi v ceno sadik.
DREVNINE
1 | Dobava in vsaditev dreves "ACER CAMPESTRE 'Elsrijk' – javor, maklen" velikost sadike min 2.00m - obseg debla 12-14cm komplet z izkopom jame velikosti 100x100x100 cm ter odvozom, zasipom z vrtnarsko zemljo in gnojenje, opiranje s tremi sadilni kol višine 2.50m fi 6-8 cm vezanje s tremi fleksibilnimi trakovi, oblikovanje zalivne kotanje, izdatno zalivanje ter prekritje okolice sadike z zastirko | kom | 3 | 0 | 0
2 | Dobava in vsaditev dreves "Prunus sargentii – sargentova, japonska češnja" velikost sadike min 2,5-3,00m - obseg debla 12-14cm komplet z izkopom jame velikosti 100x100x100 cm ter odvozom, zasipom z vrtnarsko zemljo in gnojenje, opiranje s tremi sadilni kol višine 2.50m fi 6-8 cm vezanje s tremi fleksibilnimi trakovi, oblikovanje zalivne kotanje, izdatno zalivanje ter prekritje okolice sadike z zastirko | kom | 2 | 0 | 0
3 | Humuziranje površine z dobavo in polaganjem travnega tepiha oz. travne ruše. | m2 | 300 | 0 | 0
4 | Humuziranje fino planiranje in sejanje travne mešanice | m2 | 200 | 0 | 0
5 | Dobava in vsaditev visokih grmovnic Cornus mas, rumeni dren, velikost sadike min 0,5m - komplet z izkopom jame velikosti 50x50x50 cm ter odvozom, zasipom z vrtnarsko zemljo in gnojenje, opiranje s tremi sadilni kol višine 1.0m fi 6-8 cm vezanje s tremi fleksibilnimi trakovi, oblikovanje zalivne kotanje, izdatno zalivanje ter prekritje okolice sadike z zastirko | kom | 15 | 0 | 0
| HORTIKULTURNA UREDITEV SKUPAJ: |  |  |  | 0
9 | FUNKCIONALNA VADBA |  | KOLICINA | C/E | ZNESEK
Opomba: Pri vgradnji elementov je potrebno vključiti v ceno vsa potrebna zakoličbena dela, opažarska dela in betonska dela, potrebna za izvedbo temljev elementov ter posledično vgradnjo le teh.
Standardi
*Ponudnik mora v ponudbi predložiti certifikat o skaldnosti izdelka s standardom SIST EN 16630-2015
*Ponudnik mora v ponudbi predložiti certifikat skladno z veljavno zakonodajo, ki zagotavlja izvedbo montaže in vijačnih zvez skladno s standardom SIST EN 1090-3 v razredu EXC 2
*Ponudnik mora pred prevzemom predložiti certifikat, ki podjetju zagotavlja kontrolirano dobavo in montažo športne opreme
*Ponudnik mora pred prevzemom priložiti ustrezen certifikat, ki dokazuje skladnost igral in materaialov z zahtevanimi standardi.
Mehanizmi:
Vsi mehanizmi morajo biti izdelani iz inoxs materialov ter certificirani skaldno z SIST EN 1176
Materiali:
Osnovna konstrukcija igral in ostalih izdelkov: Aluminjasti steber minimalno fi 12 cm notranje konstrukcijsko ojačan, zunanji del ovoj v dekoraciji lesa.
* Varnostne in nosilne zaponke izdelane iz aluminija, prašno barvane.
* Drogovi in lestvine iz nerjavnega jekla debeline minimalno 3 mm.
a. drog fi od 33 do 34 mm.
b. lestvina od 42 do 43 mm.Lestvine bradlje morajo biti obložene s termoplastičnim ovojem, ki preprečuje drsenje in je trajno nameščen na lestvino.
* Leseni deli klopi-lesene letvice- iz lepljenega lesa,zaščiten proti lesenim zajedalcem in gljivam ter UV zaščiten (les sibirskega bora, macesna ali hrasta) Dimenzija letvic : višina 90 mm, širina 60 mm. Obvezen razmak med letvicami je 25 mm.
* Temelji naprav. Skaldno z navodilom proizvajalca in zahtevami standarda SIST EN 16630. Podporni stebri morajo temeljeni v betonske temelje razreda tlačne trnosti min C 25/30.
* Funkcija naprav v skladu z standardom SIST EN 16630-2015
* Vijačne veze morajo biti izdelane na način, da nudijo zaščito pred nepooblaščenim odvijanjem. Izvedba skaldna z navodilom proizvajalca in kontrolirana izvedba skkladno s SIST EN 1090 v razredu minimalno EXC 2.
* Montaža in namestitev v prostor mora biti izvedena na način, da je skaldna z navodilom proizvajalca in zahtevami standarda SIST EN 16630.
Splošne zahteve in določila: Splošna določila veljavna v RS, mora izvajalec del upoštevati v ponudbi in pri izvajanju del. Dela je potrebno izvajati po določilih veljavnih tehničnih predpisih za izvajanje. Vsi materiali za vgradnjo morajo biti ustrezno certificirani skladno z zakonom o gradbenih proizvodih in morajo ustrezati merodajnim standardom SIST in EN.
1 | Dobava in vgradnja zunanjega jeklenega fitnes elementa kot npr. iz serije Basic Series (Outdoor Fitnes & Fun, Imex Trade d.o.o.): PUSH CHAIR 8155A, dimenzije: 1600x750x2200mm, barve rumeno/modra, z razlago vadbe, izdelavo temlejev, vseh potrebnih del povezanih z vgradnjo. Vse komplet | kpl | 1 | 0 | 0
2 | Dobava in vgradnja zunanjega jeklenega fitnes elementa kot npr. iz serije Basic Series (Outdoor Fitnes & Fun, Imex Trade d.o.o.): ELLIPTICAL TRAINER 8156F dimenzije: 1100x500x1450mm, barve rumeno/modra, z razlago vadbe, izdelavo temlejev, vseh potrebnih del povezanih z vgradnjo. Vse komplet | kpl | 1 | 0 | 0
3 | Dobava in vgradnja zunanjega jeklenega fitnes elementa kot npr. iz serije Basic Series (Outdoor Fitnes & Fun, Imex Trade d.o.o.): PULL CHAIR 8155D dimenzije: 2070x700x2000mm, barve rumeno/modra, z razlago vadbe, izdelavo temlejev, vseh potrebnih del povezanih z vgradnjo. Vse komplet | kpl | 1 | 0 | 0
| FUNKCIONALNI PARK SKUPAJ: |  |  |  | 0
10 | ZAKLJUČNA DELA |  | KOLICINA | C/E | ZNESEK
1 | Finalno čiščenje zunanjih površin | m2 | 1150 | 0 | 0
2 | Dobava in postavitev lesenih klopi dolžine elementa 180 cm, širine sedišča 40cm iz letvic sedišča 7 kos x 5/2cm z umesnim presledkom. Ves les iz tropskega lesa primeren za zunajo uporabo. Podkonstrukcija iz pocinkane pločevine škatlasti profil 40x25x4mm. Izvedba po načrtu arhitekture. Vse komplet | kom | 14 | 0 | 0
2 | Dobava in postavitev letne kuhinje za BBQ iz betonskih elementov skladno z načrtom arhitekture. Vse komplet | kos | 1 | 0 | 0
3 | Dobava in postavitev koša za košarko kot npr.: Elan E13300M KOŠARKA ZUNANJA ENOCEVNA 165cm, EN729/ISO3834, EN1270- TIP7C. Fiksno vgradno stojalo s projekcijo 165 cm primerna za zunanja košarkarska igrišča. Vroče pocinkana konstrukcija montažne izvedbe je sestavljena iz nosilnega stebra dimenzije 15x15cm, nosilne roke dimenzije 12x12cm in dveh opor, priključne plošče ter vijakov za montažo plošče in obroča. Dimenzija nosilnega stebra zagotavlja stabilno konstrukcijo koša, montažna izvedba konstrukcije pa enostaven transport in montažo koša po betoniranju stebra v zato pripravljeni armirano-betonski temelj. 1. E13301CM Enocevna montažna konstrukcija koša 165cm - Steber 15x15cm ( ~ 70 kg ) - Nosilna roka 12x12cm ( ~ 32 kg ) - Opora plošče - Priključna plošča plošče in obroča - Vijaki za montažo Oprema: 2. T13365 Plošča poliester 180x105cm 3. E13201 Obroč za košarko – kot npr. KRPAN 4. E13304 Mrežica 5. E13307 Mehka zaščita stebra 200x21x21cm Vse komplet! | kom | 2 | 0 | 0
4 | Dobava in postavitev koša za smeti po izboru investitorja, kot npr "Kovinski ulični koš 35l" Dimenzije (DxGxV): Φ35 x 140 cm, z izvedbo betonskega temelja dimenzij 50x50x30cm, beton C16/20, armatura Q335, vključno z vsemi zemeljskimi, betonskimi, opažnimi in zaključnimi deli. Vrh temelja je vsaj 5 cm nižje od končne višine terena. Koši so montirani na podstavek in nerjaveči steber, okrogli. Vsi koši morajo biti jekleni, vroče cinkani in 2x prašno barvani, npr. v barvi RAL 7016. Dokončno obliko in barvo potrdita investitor in projektant. Vse komplet | kom | 2 | 0 | 0
| Dobava in vgradnja elementa "klančina" vključno z vsemi potrebnimi deli za potrebe pritrditve v temelje (op. temelji niso predmet ponudbe): klančina kot npr. igrala-pozinek, T 68-2. Dimenzije širina x dolžina cca cm: 84 x 350 cm. Pohodna lesena brv z vrvjo z vozli kot npr. igrala-pozinek T 92. Vse komplet | kom | 1 | 0 | 0
| Dobava in vgradnja elementa vključno z vsemi potrebnimi deli za potrebe pritrditve v temelje (op. temelji niso predmet postavke): kot npr. Urbana igrala, Tobogan Model 400. Vse komplet | kom | 1 | 0 | 0
| Dobava in vgradnja elementa vključno z vsemi potrebnimi deli za potrebe pritrditve v temelje (op. temelji niso predmet postavke): TALNI TRAMPOLIN premer območja za skok cca 200 x200 cm, kot npr igrala-pozinek RT 8730. Vključno z obrobo trampolina iz gumijaste podloge, vgradnim obročem, vse komplet izdelavo podlage in drenaže. Vse komplet. Dimenzije trampolina cca 200 x 200 cm, zunanje mere cca 250 x250 cm. | kom | 1 | 0 | 0
| Dobava in vgradnja elementa vključno z vsemi potrebnimi deli za potrebe pritrditve v temelje (op. temelji niso predmet postavke): kot npr. Euromix: VELIKA PLEZALNA STENA 011218 sestavljena iz 3 elementov kot npr. plezalna merža , plezalna setna, ipd, skupne dolžine cca 7,50 m. Vse komplet. Dimenzije stene cca 7,50 x 2,5 m. | kom | 1 | 0 | 0
| Dobava in vgradnja elementa vključno z vsemi potrebnimi deli za potrebe pritrditve v temelje (op. temelji niso predmet postavke): kot npr. Euromix , 859 - GUGALNICA FLORIDA. Vse komplet | kom | 1 | 0 | 0
| Dobava in vgradnja elementa vključno z vsemi potrebnimi deli za potrebe pritrditve v temelje (op. temelji niso predmet postavke): kot npr. Euromix , 860 - GUGALNICA JAMAJKA. Vse komplet | kom | 1 | 0 | 0
| Dobava in vgradnja elementa vključno z vsemi potrebnimi deli za potrebe pritrditve v temelje (op. temelji niso predmet postavke): kot npr. Euromix , 300 - PLEZALNA PIRAMIDA. Vse komplet | kom | 1 | 0 | 0
| Dobava in vgradnja elementa vključno z vsemi potrebnimi deli za potrebe pritrditve v temelje (op. temelji niso predmet postavke): kot npr. Euromix , 300 - PLEZALNA PIRAMIDA. Vse komplet | kom | 1 | 0 | 0
5 | Izris črt košarkarskega in večnamenskega igrišča. Vse komplet | kom | 1 | 0 | 0
6 | Dobava in gradnja kot npr. SIJAJNO Stojalo za 5 koles iz cinakne pločevine, vključno z izvedbo temlejev ter pritrjevanjem stojala. Vse komplet | kom | 1 | 0 | 0
7 | Dobava in vgradnja kovinske inox ograje iz cevnega profila fi 40 mm, h-1,03m, pritrjena v podporne zidove oz stebričke. Vse komplet. | m1 | 13.5 | 0 | 0
8 | Izdelava temeljev ograje, dim. 80/80 cm višine 0,60 m, komplet z izkopom, odvozom materiala od izkopa, izdelavo opaža, izdelavo podložnega betona d=10cm, beton temelja C25/30, armatura Φ12, vezana v obliki boksa, 50kg, vključno z zasipom | kom | 26 | 0 | 0
9 | Dobava in montaža panelne ograje, komplet s stebrički, tip ograje kot npr. Panel builder fence strong, antracit barve, višina ograje 2,00 m. • Ograja je sestavljena iz jeklenih varjenih žic debeline 5 mm in zaščitena z cinkom ter barvana s prašno barvo z UV zaščito v antracitnem odtenku. Predvidena višina panela je 200 cm in dolžina 250 cm. • Stebri bodo jekleni škatlas􀆟 profili dimenzij 80/80mm in višine 210 cm, vroče cinkani ter barvani s prašno barvo z UV zaščito v antracitnem odtenku | m1 | 60 | 0 | 0
9
| ZAKLJUČNA DELA SKUPAJ: |  |  |  | 0
12 | TUJE STORITVE |  | KOLICINA | C/E | ZNESEK
1 | Izdelava varnostnega načrta | kpl | 1 | 0 | 0
2 | Izdelava geodestkega posnetka končnega stanja. | kpl | 1 | 0 | 0
3 | Izdelava dokazila o zanesljivosti objekta | kpl | 1 | 0 | 0
4 | Izdelava navodil za obratovanje in vzdrževanje objekta | kpl | 1 | 0 | 0
5 | Izdelava navodil za uporabo objekta in usposabljanje uporabnika za varno delo z opremo | kpl | 1 | 0 | 0
6 | Nadzor geomehanika v času gradnje | ur | 20 | 0 | 0
| TUJE STORITVE SKUPAJ brez DDV |  |  |  | 0

## REKAPITULACIJA STROJNE
REKAPITULACIJA
1.0. | VODOVOD | 0
2.0. | OGREVANJE | 0
3.0. | PREZRAČEVANJE | 0
4.0. | IZDELAVA PODLOG PID | 0
| skupaj: | 0
| DDV (22%): | 0
| skupaj strojne instalacije: | 0
junij 2022

## 1_0 Vodovod
1.0. | VODOVOD
1.1. | Zunanji vodovod |  |  | cena / enoto | cena skupaj:
1.1.1. | Navezava na javni vodovod v vodomernem jašku, dimenzije Φ25 (DN20), komplet z vsem potrebnim montažnim, tesnilnim in pritrdilnim materialom | kpl | 1 | 0 | 0
1.1.2. | Dobava in montaža: cev PE-HD za pitno vodo iz materiala PE100 za delovni tlak 10 bar, varjenje elektruporovno ali polifuzijsko, komplet z fazonskimi kosi.
Proizvod: ZAGOŽEN d.o.o. ali enakovredno
| Dimenzija: Φ25x2,3 mm (DN20) | m | 35 | 0 | 0
1.1.3. | Dobava in montaža: zaščitna cev PE-HD, iz materiala PE80, za delovni tlak 8 bar, varjenje elektruporovno ali polifuzijsko
| Dimenzija: Φ75x4,5 mm | m | 35 | 0 | 0
1.1.4. | Dobava in montaža: kroglična pipa (ventil), navojne izvedbe, komplet s tesnilnim materialom.
Proizvod: kot npr. Kovina
Tip: KV 103
| Dimenzija: DN20 | kos | 1 | 0 | 0
1.1.5. | Dobava in montaža: čistilni kos (lovilec nesnage), navojne izvedbe, komplet s tesnilnim materialom.
Proizvod: kot npr. Kovina
Tip:
| Dimenzija: DN20 | kos | 1 | 0 | 0
1.1.6. | Dobava in montaža: nepovratni ventil, navojne izvedbe, komplet s tesnilnim materialom.
Proizvod: kot npr. Kovina
Tip: VP 643
| Dimenzija: DN20 | kos | 1 | 0 | 0
1.1.7. | Dobava in montaža: vodomer za sanitarno vodo, ustrezno umerjen, komplet z atestom o umiritvi, z nepovratno loputo, holenderskimi priključki ter tesnilnim materialom, z možnostjo daljinskega odčitavanja.
Postavka vključuje tudi električni priklop, ki ga opravi usposobljen elektromonter oz. serviser, katerega najame izvajalec strojnih instalacij.
Ustreznost vodomera uskladiti z upravljalcem javnega vodovoda
Proizvod: kot npr. Allmess (Enerkon)
Tip: UNIVERSAL-V +m
Dimenzije: DN20
| Qn=2,5 m3/h, Qmax=3,125 m3/h | kos | 1 | 0 | 0
1.1.8. | Dobava in montaža: kroglična pipa (ventil), navojne izvedbe, komplet s tesnilnim materialom, ter nastavkom za izpraznjenje.
Proizvod: kot npr. Kovina
Tip: KV 403
| Dimenzija: DN20 | kos | 2 | 0 | 0
| Skupaj zunanji vodovod |  |  |  | 0
1.2. | Notranji razvodi
1.2.1. | Dobava in montaža: večslojna fleksibilna cev, lasersko varjena (PE-RT/Al/PE-RT), tip MLC, za pitno vodo, v kolutih ali palicah, skupaj s spojnim, veznim in tesnilnim materialom, s pritrdilnim materialom.
Proizvod: UPONOR ali enakovredno
Tip: MLC
| Dimenzije: Φ18x2,0 | m | 20 | 0 | 0
| Dimenzije: Φ20x2,25 | m | 15 | 0 | 0
| Dimenzije: Φ25x2,5 | m | 40 | 0 | 0
1.2.2. | Dobava in montaža: parozaporna izolacija, razred 1, samougasljiva, difuzijska odpornost >8000, komplet z lepilom in trakovi. Za mrzlo in toplo vodo.
Proizvod: Kaimann ali enakovredno
Tip: Kaiflex EF
Debelina: 13 mm
| Dimenzije: Φ18 x 13 | m | 20 | 0 | 0
| Dimenzije: Φ22 x13 | m | 15 | 0 | 0
| Dimenzije: Φ28 x13 | m | 40 | 0 | 0
1.2.3. | Dobava in montaža: odtočna troslojna kanalizacijska cev z veliko možnostjo absorbcije zvoka, iz polipropilena, za vertikalne ter horizontalne odtoke, komplet z vsemi fazonskimi kosi, koleni, odcepi, čistilnimi kosi, pripadajočimi držali ter spojnim materialom.
Proizvod: kot npr. POLOPLAST
Tip: POLOKAL 3S
| Dimenzije: Φ50 | m | 50 | 0 | 0
| Dimenzije: Φ110 | m | 10 | 0 | 0
1.2.4. | Dobava in montaža: talni sifon, pretočne izvedbe. Komplet s spojnim in tesnilnim materialom
| Dimenzija priključka: Φ50/Φ50 | kos | 2 | 0 | 0
1.2.5. | Dobava in montaža: tuš žleb (kanaleta), pretočne izvedbe. Za vgradnjo v tla, z nerjavečim okvirjem in pokritjem. Komplet s spojnim in tesnilnim materialom
Proizvod: kot npr. HL
Tip: HL531
| Dimenzije: 480x50 mm, odtok Φ50 | kpl | 1 | 0 | 0
1.2.6. | Dobava in montaža: kroglična pipa navojne izvedbe, komplet s tesnilnim materialom, PN10
| Dimenzije: DN15 | kos | 1 | 0 | 0
| Dimenzije: DN20 | kos | 2 | 0 | 0
1.2.7. | Dobava in montaža: kroglična pipa navojne izvedbe, za montažo pod umivalnik shrambe, z nastavkom za gumijasto cev, komplet s tesnilnim materialom, PN10
| Dimenzije: DN15 | kos | 1 | 0 | 0
1.2.8. | Dobava in montaža: nepovratnega vzmetnega ventila, navojne izvedbe, komplet s tesnilnim materialom.
| Dimenzije: DN15 | kos | 1 | 0 | 0
| Dimenzije: DN20 | kos | 1 | 0 | 0
1.2.9. | Dobava in montaža: varnostnega izpustnega ventila, navojnim priključkom, s tlakom odpiranja 6 bar, komplet s tesnilnim materialom.
| Dimenzija: DN15 | kos | 1 | 0 | 0
1.2.10. | Dobava in montaža: zaprta ekspanzijska posoda membranskega tipa za sanitarno vodo, navojne izvedbe, komplet s tesnilnim materialom.
Proizvod: kot npr. EDER
Tip: ELKO-SAN 15
| Volumen: V= 15 l | kos | 1 | 0 | 0
1.2.11. | Dobava in montaža: električni grelnik vode, za sanitarno vodo, za montažo horizontalno pod strop v nadstropju, komplet z varnostnim ventilom, pritrdilnim in tesnilnim materialom
Postavka vključuje tudi električni priklop, ki ga opravi usposobljen elektromonter oz. serviser, katerega najame izvajalec strojnih instalacij.
Proizvod: kot npr. Gorenje Tiki
Tip: TGRBL80SM
Prostornina: V= 80 L
| Priključna moč Q=2.000W, 10A | kos | 1 | 0 | 0
1.2.12. | Dobava in montaža: časovno stikalo (timer), digitalno, za tedensko programiranje vklopa grelnika vode, komplet s pritrdilnim materialom
Postavka vključuje tudi električni priklop, ki ga opravi usposobljen elektromonter oz. serviser, katerega najame izvajalec strojnih instalacij.
Proizvod: kot npr. Muller
Tip:
| Priključna moč Q=2.400W, 10A | kos | 1 | 0 | 0
1.2.13. | Dobava in montaža: kroglični ventil, za pomivalni stroj, navojne izvedbe, komplet s tesnilnim materialom, PN16.
| Dimenzije: DN15 | kos | 1 | 0 | 0
1.2.14. | Dobava in montaža: zidni sifon za pomivalni stroj, komplet s tesnilnim materialom | kos | 1 | 0 | 0
1.2.15. | Dobava in montaža: strešna kapa (odzračnik), za kanalizacijsko cev, za odduh, za vgradnjo na streho, skupaj z redukcijskim vložkom, komplet s pritrdilnim in tesnilnim materialom.
Proizvod: HL ali enakovredno
Tip: HL900N
| Dimenzije: Φ50 | kos | 2 | 0 | 0
1.2.16. | Dobava in montaža: sifon za kondenzat (klima naprave), za podometno vgradnjo, vključno z belim pokrovom iz umetne mase, velikost 100/100mm, s prozornim kasetnim vložkom za kontrolo napolnjenosti, minimalna globina vgradnje 60mm. Komplet s spojnim in montažnim materialom
Proizvod: HL ali enakovredno
Tip: HL138
| Dimenzija priključka: Φ32 | kos | 2 | 0 | 0
1.2.17. | Dobava in montaža: spojni, tesnilni in pritrdilni material, nosilni material, komplet z navojnimi palicami ter ostalim potrebnim materialom. | kg | 50 | 0 | 0
1.2.18. | Polnjenje sistema vodovoda ter tlačni preizkus, s hladno vodo p=10 bar, komplet z izdelavo zapisnika. | kpl | 1 | 0 | 0
1.2.19. | Izvedba dezinfekcije vode po končanih delih, s strani pooblaščene institucije z izdelavo potrdila. | kos | 1 | 0 | 0
| Skupaj notranji razvodi |  |  |  | 0
1.3. | Sanitarna oprema
1.3.1. | Dobava in montaža: WC školjka, primerna za invalide, za montažo na zid, s pripadajočo originalno sedežno desko in pokrovom, komplet s pritrdilnim materialom in garnituro manšet.
Proizvod: LAUFEN ali enakovredno
| Tip: PRO Liberty, šifra 8.9895.0.300.000.1 | kos | 1 | 0 | 0
Pred nabavo potrdi arhitekt/investitor
1.3.2. | Dobava in montaža: WC školjka, za montažo na zid, s pripadajočo originalno sedežno desko in pokrovom, komplet s pritrdilnim materialom in garnituro manšet.
Proizvod: LAUFEN ali enakovredno
| Tip: PRO, šifra 820956 | kos | 2 | 0 | 0
Pred nabavo potrdi investitor
1.3.3. | Dobava in montaža izplakovalnega kotlička - podometni izplakovalnik, komplet s kromiranim kotnim ventilom DN15, izplakovalno garnituro, ročnim stikalom za aktiviranje, zvočno izolacijo ter opremo za montiranje tj. nosilno konstrukcijo iz pocinkanih profilov ter tesnilnim in spojnim materialom. Kotliček se dobavi komplet s prej navedeno dodatno opremo.
Proizvod: Geberit ali enakovredno
| Tip: Duofix/Kombifix | kos | 3 | 0 | 0
1.3.4. | Dobava in montaža: umivalnik iz sanitarne bele keramike, prilagojen invalidom, komplet z nosilno konstrukcijo iz pocinkanih profilov ter pritrdilnim materialom.
Proizvod: LAUFEN ali enakovredno
Tip: REHAB, šifra 810603
| Dimenzije: 66x55 cm | kos | 1 | 0 | 0
Pred nabavo potrdi arhitekt/investitor
1.3.5. | Dobava in montaža: umivalnik iz sanitarne bele keramike, komplet z nosilno konstrukcijo iz pocinkanih profilov ter pritrdilnim materialom.
Proizvod: LAUFEN ali enakovredno
Tip: PRO, šifra 818952
Dimenzije: 600x480x170 mm
| Pred nabavo potrdi investitor | kos | 2 | 0 | 0
1.3.6. | Dobava in montaža: stoječa enoročna mešalna baterija za umivalnik, (za invalide), komplet z veznima cevkama, kotnima ventiloma ter tesnilnim materialom, komplet s pokromanim sifonskim delom.
Proizvod: HANSGROHE ali enakovredno
| Tip: Focus Single lever basin mixer 100 | kos | 3 | 0 | 0
Pred nabavo potrdi investitor
1.3.7. | Dobava in montaža: enoročna mešalna baterija, za tuš kad, za montažo na zid, komplet s pršno cevjo in nosilcem, s tesnilnim in pritrdilnim materialom
Proizvod: HANSGROHE ali enakovredno
| Tip: Crometta S Showerpipe 240 | kos | 1 | 0 | 0
Pred nabavo potrdi investitor
1.3.8. | Dobava in montaža: enojno pomivalno korito, inox izvedbe, z odcejalnikom, komplet z odlivnim ventilom, čepom, držalom
Proizvod:
| Dimenzije: 900x600 mm | kos | 1 | 0 | 0
Pred nabavo potrdi investitor
1.3.9. | Dobava in montaža: enoročna mešalna baterija, izvlečna za montažo na pult, z dolgim izlivom, komplet s sifonskim delom za enojno korito s tesnilnim materialom.
Proizvod: HANSGROHE ali enakovredno
| Tip: FOCUS, šifra 31815000 | kos | 1 | 0 | 0
Pred nabavo potrdi investitor
1.3.10. | Dobava in montaža: ogledalo, s kromiranimi držali, komplet s pritrdilnim materialom.
Proizvod:
| Dimenzije: l = 600 mm | kos | 3 | 0 | 0
Pred nabavo potrdi investitor
1.3.11. | Dobava in montaža: milnik za tekoče milo za montažo na steno, komplet s pritrdilnim materialom.
Proizvod: kot npr. Harema
| Tip: PRESTIGE | kos | 3 | 0 | 0
1.3.12. | Dobava in montaža: držalo za brisače - kromirano, komplet s tesnilnim materialom.
Proizvod: Kimberly Clark ali enakovredno
| Tip: | kos | 3 | 0 | 0
1.3.13. | Dobava in montaža: držalo za WC papir, inox izvedbe, za montažo na steno, komplet s pritrdilnim materialom.
Proizvod: FRANKE ali enakovredno
| Tip: Cubus CUBX005HP | kos | 3 | 0 | 0
1.3.14. | Dobava in montaža: držalo za WC metlico, inox izvedbe, komplet s pritrdilnim materialom.
Proizvod: FRANKE ali enakovredno
| Tip: Cubus CUBX211HP | kos | 3 | 0 | 0
1.3.15. | Regulacija kotnih ventilov ter nastavitev vseh armatur | kpl | 1 | 0 | 0
1.3.16. | Dobava in montaža: spojni, tesnilni in pritrdilni material, nosilni material, komplet z navojnimi palicami ter ostalim potrebnim materialom. | kg | 100 | 0 | 0
| Skupaj sanitarna oprema |  |  |  | 0
| SKUPAJ |  |  |  | 0
1.3.17. | Ostala dodatna in nepredvidena dela. Obračun po dejanskih stroških porabe časa in materiala evidentiranega v gradbenem dnevniku in potrjenega s strani nadzornega organa.
| (10%) investicijske vrednosti | % | 10 |  | 0
1.3.18. | Pripravljalna in zaključna dela | % | 5 | 0 | 0
1.3.19. | Splošni in transportni stroški. | % | 4 | 0 | 0
| Skupaj vodovod (zunanji vodovod+notranji razvodi + sanitarna oprema) |  |  |  | 0
Pomožna gradbena dela (izvedba utorov, prebojev, pozidava,.. itd) se obračunajo posebej.

## 2_0 Ogrevanje
2.0. | OGREVANJE
2.1. | Splošno |  |  | cena / enoto | cena skupaj:
2.1.1. | Dobava in montaža: NOTRANJA HLADILNO GRELNA ENOTA
Notranja stenska klimatska enota, hladilni medij R32.
Notranja stenska enota z vgrajenim izmenjevalnikom in ventilatorjem
Stenski mikroprocesorski upravljalnik temperature, ki mora omogočati nadzor in upravljanje preko interneta
Naprava se dobavi komplet z vsemi potrebni certifikati, garancijo, navodili za uporabo
Postavka vključuje tudi električni priklop, ki ga opravi usposobljen elektromonter oz. serviser, katerega najame izvajalec strojnih instalacij.
Proizvod: PANASONIC ali enakovredno
Tip: CS-TZ42WKEW
Qhl.= 4,2 kW (0,85-4,6 kW)
Qgr.= 5,0 kW (0,8-6,8 kW)
230V; 50Hz; varovalka 16A
| Dimenzije (vxšxg): 290x779x209 mm; 8 kg | kos | 1 | 0 | 0
2.1.2. | Dobava in montaža: ZUNANJA MULTI SPLIT HLADILNO GRELNA ENOTA
Inverter split črpalka - hladilni medij R32.
Zunanja kompresorsko-kondenzatorska enota, za priklop do 2. notranjih enot, z nosilnim materialom (konzole) ter z vsem ostalim pripadajočim pritrdilnim materialom.
Naprava se dobavi komplet z vsemi potrebni certifikati, garancijo, navodili za uporabo
Postavka vključuje tudi električni priklop, ki ga opravi usposobljen elektromonter oz. serviser, katerega najame izvajalec strojnih instalacij.
Proizvod: PANASONIC ali enakovredno
Tip: CU-2Z50TBE
Qhl.= 5,0 kW (1,5-5,4 kW)
Qgr.= 5,6 kW (1,1-7,2 kW)
230V; 50Hz; 1,8 kW; 5,5A
| Dimenzije (vxšxg): 619x824x299 mm; 39 kg | kos | 1 | 0 | 0
2.1.3. | Dobava in montaža: predizolirane cevi za freonsko hlajenje, mehki baker, komplet s potrebnim pritrdilnim materialom.
| Dimenzije: 1/4˝ (6,35mm) | m | 21 | 0 | 0
| Dimenzije: 3/8˝ (9,52mm) | m | 9 | 0 | 0
| Dimenzije: 1/2˝ (12,7mm) | m | 12 | 0 | 0
2.1.4. | Vakumiranje sistema | kpl | 1 | 0 | 0
2.1.5. | Tlačni preizkus freonske instalacije in izdelava zapisnika. | kpl | 1 | 0 | 0
2.1.6. | Preizkus odtoka kondenza od notranje in zunanje enote | kpl | 1 | 0 | 0
2.1.7. | Poizkusni zagon, nastavitev parametrov in podučitev osebja o načinu delovanja enot. | kpl | 1 | 0 | 0
2.1.8. | Dobava in montaža: avtomatski odzračevalec s krogličnim ventilom ter pritrdilnim in tesnilnim materialom | kos | 2 | 0 | 0
2.1.9. | Dobava in montaža: električni stenski varčni radiator, za ogrevanje sanitarnih prostorov, z elektronskim termostatom, ON/OFF stikalom, komplet z vsem pripadajočim materialom za montažo.
Postavka vključuje tudi električni priklop, ki ga opravi usposobljen elektromonter oz. serviser, katerega najame izvajalec strojnih instalacij.
Proizvod: BEHA ali enakovredno
230V/1/50Hz
| Tip: P4, toplotna moč: Q= 400W | kos | 1 | 0 | 0
2.1.10. | Dobava in montaža: električni termoventilator, stenski, za ogrevanje sanitarnih prostorov/garderob, z elektronskim termostatom, ON/OFF stikalom, komplet z vsem pripadajočim materialom za montažo.
Postavka vključuje tudi električni priklop, ki ga opravi usposobljen elektromonter oz. serviser, katerega najame izvajalec strojnih instalacij.
Proizvod: ARGO ali enakovredno
Tip: Kompass
Q= 2.000 W
| Dimnzije (šxvxg)=cca 560x185x177 mm | kos | 1 | 0 | 0
2.1.11. | Dobava in montaža: navodil za varno uporabo vseh elementov ter varno delo s napravami. | kpl | 1 | 0 | 0
2.1.12. | Toplotni preizkus z izdelavo zapisnika. | kpl | 1 | 0 | 0
2.1.13. | Poizkusni zagon, nastavitev parametrov in podučitev osebja o načinu delovanja enot. | kpl | 1 | 0 | 0
| Skupaj |  |  |  | 0
2.1.14. | Ostala dodatna in nepredvidena dela. Obračun po dejanskih stroških porabe časa in materiala evidentiranega v gradbenem dnevniku in potrjenega s strani nadzornega organa.
| (10%) investicijske vrednosti | % | 10 |  | 0
2.1.15. | Pripravljalna in zaključna dela | % | 5 |  | 0
2.1.16. | Splošni in transportni stroški. | % | 4 |  | 0
| Skupaj ogrevanje |  |  |  | 0
Pomožna gradbena dela (izvedba utorov, prebojev, pozidava,.. itd) se obračunajo posebej.
Za vse naprave, ki so vezane na el. instalacije, mora zagon in nastavitve opraviti pooblaščen serviser.

## 3_0 Prezračevanje
3.0. | PREZRAČEVANJE
3.1. | Splošno |  |  | cena / enoto | cena skupaj:
3.1.1. | Dobava in montaža: odvodni kanalski radialni ventilator, za odvod zraka iz prostorov garderob/sanitarij v pritličju, z vklopom preko stikal luči (v garderobi), z možnostjo časovnega zamika delovanja, brez regulacije hitrosti ventilatorja, z nepovratno loputo, komplet z vsem spojnim, nosilnim ter pritrdilnim materialom.
Postavka vključuje tudi električni priklop, ki ga opravi usposobljen elektromonter oz. serviser, katerega najame izvajalec strojnih instalacij.
Proizvod: RUCK (Bossplast d.o.o.) ali enakovredno
Tip: RS 125 EC
Vmax= 460 m3/h
Vnom= 300 m3/h
dP= 220 Pa
| Pel.= 103 W; Iel.= 0,9 A; 230V; 50Hz | kos | 1 | 0 | 0
3.1.2. | Dobava in montaža: odvodni prezračevalni ventil
Prezračevalni ventil, za odvod zraka, primeren za montažo v kanal ali spuščen strop, z regulatorjem za vgradnjo v ohišje, komplet s pritrdilnim in tesnilnim materialom.
Proizvod: Bossplast d.o.o. ali enakovredno
Tip: LVS/PP
| Velikost: 125 | kos | 5 | 0 | 0
3.1.3. | Dobava in montaža: kopalniški ventilator za odvod zraka, za montažo na steno v sanitarijah v nadstropju, zaščita IPX5, z zakasnilnim relejem ali stikalno uro, z nepovratno loputo, komplet s pritrdilnim materialom.
Postavka vključuje tudi električni priklop, ki ga opravi usposobljen elektromonter oz. serviser, katerega najame izvajalec strojnih instalacij.
Proizvod: LIMODOR (Bossplast) ali enakovredno
Tip: F/M
V= 60 m3/h
dp= 133 Pa
| Pel.= 11 W; Iel.= 0,09 A; 230V; 50Hz | kpl | 1 | 0 | 0
3.1.4. | Dobava in montaža: rozeta za priklop kuhinjske nape, komplet s pritrdilnim in tesnilnim materialom.
| Dimenzije: Ø125 mm | kos | 1 | 0 | 0
3.1.5. | Dobava in montaža: zračni okrogli "SPIRO" kanali
Kanali iz pocinkane pločevine, za odovod zraka iz prostorov sanitarij v nadstropju, komplet z vsem potrebnim spojnim, pritrdilnim in tesnilnim materialom.
| Dimenzije: Ø160 mm | m | 8 | 0 | 0
3.1.6. | Dobava in montaža: troslojna kanalizacijska cev, iz polipropilena, za vertikalne odvode zraka iz sanitarij in kuhinje, komplet z vsemi fazonskimi kosi, koleni, pripadajočimi držali ter spojnim materialom.
Proizvod: kot npr. POLOPLAST
Tip: POLOKAL NG
| Dimenzije: Φ110 | m | 3 | 0 | 0
| Dimenzije: Φ125 | m | 3 | 0 | 0
| Dimenzije: Φ160 | m | 6 | 0 | 0
3.1.7. | Dobava in montaža: Zaključna kovinska kapa, komplet z vsem spojnim, nosilnim ter pritrdilnim materilalom.
| Dimenzije: Φ110 | kos | 1 | 0 | 0
| Dimenzije: Φ125 | kos | 1 | 0 | 0
| Dimenzije: Φ160 | kos | 1 | 0 | 0
3.1.8. | Poizkusni zagon, nastavitev parametrov (pretokov) in podučitev osebja o načinu delovanja enot. | kpl | 1 | 0 | 0
| SKUPAJ |  |  |  | 0
3.1.9. | Ostala dodatna in nepredvidena dela. Obračun po dejanskih stroških porabe časa in materiala evidentiranega v gradbenem dnevniku in potrjenega s strani nadzornega organa.
| (10%) investicijske vrednosti | % | 10 |  | 0
3.1.10. | Pripravljalna in zaključna dela | % | 5 | 0 | 0
3.1.11. | Splošni in transportni stroški. | % | 4 | 0 | 0
| Skupaj prezračevanje |  |  |  | 0
Pomožna gradbena dela (izvedba utorov, prebojev, pozidava,.. itd) se obračunajo posebej.
Za vse naprave, ki so vezane na el. instalacije, mora zagon in nastavitve opraviti pooblaščen serviser.

## 4_0 Pid strojne
4.0 | 4.0 | IZDELAVA PODLOG ZA PID ZA STROJNE INSTALACIJE | EM | Kol | EUR/EM | Skupaj EUR
4.1 | 1 | Izdelava podlog za projekt PID | kpl | 1 | 0 | 0
4.2 | s | SKUPAJ IZDELAVA podlog za PID |  |  |  | 0

## Elektro instalacije
ŠPORTNI PARK SKRILJE
Občina Ajdovščina
ELEKTRIČNE INSTALACIJE
PROJEKTANTSKI POPIS S PREDIZMERAMI IN STROŠKOVNO OCENO
|  | REKAPITULACIJA |  |  |  |  | Skupaj EUR
I. | s | SVETILNA TELESA |  |  |  |  | 0
II. | s | VODOVNI MATERIAL |  |  |  |  | 0
III. | s | RAZDELILNIKI |  |  |  |  | 0
IV. | s | STRELOVOD IN IZENAČITVE POTENCIALOV |  |  |  |  | 0
V. | s | STRUKTURIRANO OŽIČENJE |  |  |  |  | 0
VI. | s | SOS KLICNI SISTEM |  |  |  |  | 0
VII. | s | NN PRIKLJUČEK |  |  |  |  | 0
VIII. | s | ZUNANJA RAZSVETLJAVA |  |  |  |  | 0
IX. | s | ELEKTROMONTAŽNA DELA ZA ZR |  |  |  |  | 0
XI. | s | IZDELAVA PODLOG ZA PID |  |  |  |  | 0
| s | SKUPAJ BREZ DDV |  |  |  |  | 0
Opomba:
Vse materiali in elementi v popisu materila in del so navedeni kot primer, dobaviti jih je potrebno enakovredne ali boljše
I. | I. | SVETILNA TELESA |  | EM | Kol | EUR/EM | Skupaj EUR
I.
I. | 1 | Kot npr. Beghelli 40003 BS100 REG LED 25W 840 IP65 - nadgradna svetilka s povišano stopnjo zaščite in LED virom svetlobe nevtralne barve 4000K in Ra>80 in barvne stabilnosti LED: 3SDCM, nastavljive izhodne svetilnosti svetilke od cca 25W-3500lm, 32W-4500lm, 36W-5000lm, 41W-5500lm, ohišje iz samougasljivega UV stabiliziranega PC in opaliziran mikroprizmatični PC difuzor, s širokosnopno simetrično optiko, z vgrajenim jeklenim belim odsevnikom, s tesnenjem z ekspandiranim poliuretanom ki se ne stara, odporna na udarce po IK05, dimenzije: cca 671x170x95 mm, za temperaturno območje od -20°C do +40°C, s predvideno obratovalno dobo: vsaj 60000h L80, s certifikatoma HACCP in CE, energijskega razreda A++, komplet, z garancijo 5 let |  | kos | 10 | 0 | 0
I.
I. | 2 | MTSI Quasar 200M LED 11W 830 IP65 - zunanja nadgradna stenska svetilka s povišano stopnjo zaščite in LED virom svetlobe tople barve 3000K in Ra>80, z navzdol usmerjeno širokosnopno optiko, izhodne svetilnosti svetilke 490 lm, ohišje prašno lakirani tlačno liti aluminij bele barve in varnostno znotraj opalno steklo, z vgrajenim odsevnikom iz čistega aluminija, odprna na udarce po IK06, dimenzije: 200x100x100 mm, obratovalne dobe: min 50000h L80, v skladu z uredbo o svetlobnem onesnaževanju in certifikatom ENEC, z garancijo 5 let |  | kos | 9 | 0 | 0
I.
I. | 3 | Kot npr. Trilux 2345 WD1 LED 11W-14W-21W 840 IP65 - nadgradna svetilka s povišano stopnjo zaščite, z LED virom nevtralne barve 4000K in Ra>80 in barvne stabilnosti LED: 3SDCM, z nastavljivo jakostjo izhodne svetilnosti svetilke cca 11W-1000lm, 14W-1400lm, 21W-2100lm, ohišje bele barve in opaliziran na udarce odporen PC difuzor, s širokosnopno simetrično optiko,odporna na udarce po IK10, obratovalnega poteka min. 50000h L65, dimenzije: cca Ø300x85 mm, s certifikatom CE, energijskega razreda A++, komplet, z garancijo min. 3 leta |  | kos | 4 | 0 | 0
I.
I. | 4 | Kot npr. Trilux 6651 LED 11W 840 IP40 - nadgradna stenska zaprta svetilka za osvetlitev ogledal, z LED virom svetlobe nevtralne barve 4000K in izhodne svetilnosti 1200lm, Ra>80, z opalno znotraj prizmatično PMMA optiko, ohišje iz prašno lakiranega ekstrudiranega aluminija bele barve, dimenzije: cca 600x110x88 mm, obratovalnega poteka: min. 50000h L80 pri 25 °C, s certifikatom ENEC in garancijo 5 let |  | kos | 3 | 0 | 0
I.
I. | 5 | Kot npr. Trilux 2350 G3D2 OTA19 LED 36W 840 IP20 - nadgradna zaprta stropna svetilka z LED virom svetlobe nevtralne barve 4000K, barvne kakovosti Ra>80, z nastavljivo priključno močjo oz. izhodno svetilnostjo svetilke cca 25W-3000 lm oz. 36W-4000 lm, prašno lakirano kovinsko ohišje bele barve, s širokosnopno mikroprizmatično optiko z omejitvijo bleščanja UGR<19, obratovalnega poteka min: 50 000h L65 pri 25 ͦ C, dimenzije svetilke: cca 1202x300x59 mm, energijskega razreda A++, s certifikatom ENEC, z garancijo min. 3 leta |  | kos | 6 | 0 | 0
I.
I. | 6 | Kot npr. Beghelli 4114 Eurocompleta LED 4W SE1H IP42 - nadgradna stenska oz. stropna svetilka zasilne razsvetljave z LED virom svetlobe, stanovitno PC ohišje s povišano stopnjo zaščite odporno na udarce po IK08, v pripravnem spoju avtonomije 1h, z belo simetrično optiko za visok svetlobno tehnični izkoristek, izhodne svetilnosti pri 1h avtonomiji: 350 lm, dimenzije: cca 300x138x55 mm, s certifikatom CE, z garancijo 5 let na komplet svetilko vključno z baterijo |  | kos | 3 | 0 | 0
I. | 6.1 | 4125 - spuščena piktogramska tablica, smer: naravnost |  | kos | 3 | 0 | 0
I.
I. | 7 | Preizkus delovanja varnostne razsvetljave in izdaja poročila o preizkusu. |  | kpl | 1 | 0 | 0
I. | s | SKUPAJ SVETILNA TELESA |  |  |  |  | 0
II. | II. | VODOVNI MATERIAL |  | EM | Kol | EUR/EM | Skupaj EUR
II.
II. |  | Dobava, prevoz, zarisovanje, montaža in preizkus
II.
II. | 1 | Kabel FG160R 5 x 10 mm2 |  | m | 25 | 0 | 0
II.
II. | 2 | Kabel RV-K 3 x 10 mm2 |  | m | 46 | 0 | 0
II.
II. | 3 | Kabel FG160R 4 x 2,5 mm2 |  | m | 17 | 0 | 0
II.
II. | 4 | Vodnik H07Z-K 1,5mm2 |  | m | 710 | 0 | 0
II.
II. | 5 | Vodnik H07Z-K 2,5mm2 |  | m | 680 | 0 | 0
II.
II. | 6 | Brezhalogeni kabel N2XH-J 3 x 1,5mm2 |  | m | 180 | 0 | 0
II.
II. | 7 | Brezhalogeni kabel NHXMH-J 4 x 1,5mm2 |  | m | 70 | 0 | 0
II.
II. | 8 | Brezhalogeni kabel NHXMH 3x2,5mm2 |  | m | 340 | 0 | 0
II.
II. | 9 | Brezhalogeni kabel N2XH-J 5x2,5mm2 |  | m | 16 | 0 | 0
II.
II. | 10 | Instalacijska cev P.i.c. fi 16mm |  | m | 540 | 0 | 0
II.
II. | 11 | Instalacijska cev P.i.c. fi 23mm |  | m | 145 | 0 | 0
II.
II. | 12 | Instalacijska cev P.i.c. fi 36mm |  | m | 30 | 0 | 0
II.
II. | 13 | Fleksibilna ojačana instalacijska cev P.i.c. fi 16mm |  | m | 130 | 0 | 0
II.
II. | 14 | Fleksibilna ojačana instalacijska cev P.i.c. fi 23mm |  | m | 25 | 0 | 0
II.
II. | 15 | Kabelski žleb 15mm |  | m | 20 | 0 | 0
II.
II. | 16 | Razvodnica 92x92x45 p/o |  | kos | 26 | 0 | 0
II.
II. | 17 | PN negorljiva cev fi 16 s pritrdilnim in obesnim materialom |  | m | 125 | 0 | 0
II.
II. | 18 | Stikalo 230V,10A p/o izmenično kot npr. VIMAR ali enake kvalitete |  | kos | 2 | 0 | 0
II.
II. | 19 | Stikalo 230V,10A p/o navadno kot npr. VIMAR ali enake kvalitete |  | kos | 14 | 0 | 0
II.
II. | 20 | Stikalo 230V,16A p/o navadno s tlivko kot npr. VIMAR ali enake kvalitete |  | kos | 4 | 0 | 0
II.
II. | 21 | Vtičnica 230V, 16A , p/o, kot npr. VIMAR ali enake kvalitete |  | kos | 28 | 0 | 0
II.
II. | 22 | Vtičnica 230V,16A, p/o z zaščitnim pokrovom IP55 |  | kos | 1 | 0 | 0
II.
II. | 23 | Vtičnica - polnilnik USB 230/5V,1A, za montažo v p/o dozo |  | kos | 1 | 0 | 0
II.
II. | 24 | Vtičnica 400V,16A, motorska n/o z zaščitnim pokrovom IP66 kot npr. Gewiss |  | kos | 1 | 0 | 0
II.
II. | 25 | Stalna priključnica 230V, 16A p/o |  | kos | 8 | 0 | 0
II.
II. | 26 | Stalna priključnica 400V, 16A n/o |  | kos | 1 | 0 | 0
II.
II. | 27 | Stalna priključnica 230V, 16A n/o |  | kos | 2 | 0 | 0
II.
II. | 28 | SPD -prenapetostni odvodnik T3(D), montiran v p/o dozo |  | kos | 1 | 0 | 0
II.
II. | 29 | Priklop klima naprave |  | kpl | 1 | 0 | 0
II.
II. | 30 | Priklop ventilatorjev |  | kos | 4 | 0 | 0
II.
II. | 31 | Priklop električnega radiatorja |  | kpl | 1 | 0 | 0
II.
II. | 32 | Priklop električnega grelnika vode |  | kpl | 1 | 0 | 0
II.
II. | 33 | IR senzor stropni notranji 360˚ |  | kos | 2 | 0 | 0
II.
II. | 34 | IR senzor zunanji 180˚ |  | kos | 3 | 0 | 0
II.
II. | 35 | Dobava in montaža kabelske police PK100 iz pocinkane pločevine, komplet z nosilci in pokrovi |  | kos | 14 | 0 | 0
II.
II. | 36 | Doza p/o 3 modulna komplet z montažnim in okrasnim okvirjem bele barve |  | kos | 26 | 0 | 0
II.
II. | 37 | Doza p/o 4 modulna komplet z montažnim in okrasnim okvirjem bele barve |  | kos | 6 | 0 | 0
II.
II. | 38 | Doza p/o 6 modulna komplet z montažnim in okrasnim okvirjem bele barve |  | kos | 2 | 0 | 0
|  | skupaj |  |  |  |  | 0
II.
II. | 39 | Drobni material |  | % | 3% |  | 0
II.
II. | 40 | Razna nepredvidena dela z vpisom v gradbeni dnevnik |  | % | 2% |  | 0
II.
II. | 41 | Zidarska pomoč (izdelava utorov, prebojev) |  | ur | 18 | 0 | 0
II.
II. | 42 | Meritve električne instalacije in ozemljitev |  | kpl | 1 | 0 | 0
II.
II. | s | SKUPAJ VODOVNI MATERIAL |  |  |  |  | 0
III. | III. | RAZDELILNIKI |  | EM | Kol | EUR/EM | Skupaj EUR
III.
III. |  | Dobava, prevoz, zarisovanje, montaža in preizkus
III.
III. | 1 | Merilna priključna omarica PMO je sestavljen iz tipske omarice PMO 1K + PO 2 KPL (kot npr. Prebil)
III. |  | opremljena z vrati in ključavnico elektrodistribucije
III. |  | NV varovalčni ločilnik 160A/ | 2 | kos
III. |  | varovalni element 20A | 3 | kos
III. |  | varovalni element 80A | 3 | kos
III. |  | Števec energije 400V z limitatorjem 3x230/400V, 5-85A (po soglasju elektro distributerja) | 1 | kos
III. |  | tipka za ponovni vklop | 1 | kos
III. |  | odvodnik prenapetosti 275/12,5kA | 3 | kos
III. |  | vrstne sponke,drobni in vezni material, napisi, oznake, obročkanje kablov, el.shema
III. |  | skupaj PMO |  | kpl. | 1 | 0 | 0
III.
III. | 2 | Razdelilnik R-N je sestavljen iz tipske p/o omarice omare 72 modulov, v zaščiti z enokrilnimi vrati, ključavnico, opremljen s sledečo opremo:
III. |  | Glavno stikalo IS-40/4, 40A, 4.p. | 1 | kos
III. |  | Zaščitno stikalo na diferenčni tok RCCB40/30mA, PF7-63/4/003-A | 2 | kos
III. |  | Prenapetostna zaščita kot npr. PROTEC C 40/280, 3P+N | 1 | kos
III. |  | instalacijski odklopnik kot npr. Eaton PL7-C20/3 | 1 | kos
III. |  | instalacijski odklopnik kot npr. Eaton PL7-C16/3 | 3 | kos
III. |  | instalacijski odklopnik kot npr. Eaton PL7-C16/1 | 11 | kos
III. |  | instalacijski odklopnik kot npr. Eaton PL7-B10/1 | 10 | kos
III. |  | Menjalno stikalo 1-0-2, Z-S/WM 248345 | 1 | kos
III. |  | Stikalo svetlobno kot npr. Finder 11.31.8.230.0000, (1-100 lux) | 1 | kos
III. |  | vrstne sponke,drobni in vezni material, napisi, oznake, obročkanje kablov,
III. |  | predal za načrte A4 | 1 | kos
III. |  | enopolna shema | 1 | kos
III. |  | skupaj razdelilnik R-N |  | kpl | 1 | 0 | 0
III.
III. | 3 | Razdelilnik R-P je sestavljen iz tipske nadometne omare s 36 moduli in opremljene s sledečo opremo:
III. |  | Glavno stikalo IS-40/4, 40A, 4.p. | 1 | kos
III. |  | RCCB diferenčno stikalo PF7-40/4/003-A, 40/0,03A, tip A | 1 | kos
III. |  | instalacijski odklopnik kot npr. Eaton PL7-C16/3 | 1 | kos
III. |  | Instalacijski odklopnik 1p, PL7-C16/1 | 12 | kos
III. |  | Instalacijski odklopnik 1p, PL7-B10/1 | 5 | kos
III. |  | Impulzni rele 13.818.230 kot npr. Finder 16A 1NO 230V AC | 1 | kos
III. |  | Prenapetostna zaščita kot npr. PROTEC C 40/280, 3P+N | 1 | kos
III. |  | vrstne sponke, drobni in vezni material, napisi, oznake, obročkanje kablov,
III. |  | enopolna shema | 1 | kos
III. |  | skupaj R-P |  | kpl | 1 | 0 | 0
III.
III. | 4 | Razdelilnik R-oder je sestavljen iz tipske nadometne omare 54 modulov kot npr. GW68008N IP65 vstavljen v inox omarico dim cca 600x400x250mm gl. opremljen z vrati s klučavnico in sledečo opremo:
III. |  | RCCB diferenčno stikalo PF7-40/2/003-A, 40/0,03A, tip A | 1 | kos
III. |  | instalacijski odklopnik kot npr. Eaton PL7-C16/3 | 1 | kos
III. |  | instalacijski odklopnik kot npr. Eaton PL7-C20/3 | 1 | kos
III. |  | instalacijski odklopnik kot npr. Eaton PL7-C16/1 | 3 | kos
III. |  | drobni in vezni material, napisi, oznake, obročkanje kablov, |  | kpl | 1 | 0 | 0
III.
III. | s | SKUPAJ RAZDELILNIKI |  |  |  |  | 0
IV. | IV. | STRELOVOD IN IZENAČITVE POTENCIALOV |  | EM | Kol | EUR/EM | Skupaj EUR
IV.
IV. |  | LOVILNI SISTEM STRELOVODNE INSTALACIJE
IV. | 1 | Dobava in montaža strešnega nosilnega elementa kot npr. SON12 A (Rf-K) iz nerjavečega jekla za pritrjevanje strelovodnega vodnika AH1 Al fi 8 mm na opečno/betonsko kritino (kot npr. TONDACH, BRAMAC in podobno). Proizvajalec kot npr. HERMI |  | kos | 21 | 0 | 0
IV. | 2 | Dobava in montaža slemenskega/strešnega nosilnega elementa kot npr. SON16 (Rf-K) iz nerjavečega jekla za pritrjevanje strelovodnega vodnika AH1 Al fi 8mm na pločevinasto trapetno kritino oziroma pločevinasto kapo atike. Proizvajalec kot npr. HERMI |  | kos | 13 | 0 | 0
IV. | 3 | Dobava in montaža objemnega slemenskega nosilnega elementa kot npr. SON02 (Rf-K) iz nerjavečega jekla za pritrjevanje strelovodnega vodnika AH1 Al fi 8mm na opečnato/betonsko kritino (brez vrtanja). Proizvajalec kot npr. HERMI |  | kos | 13 | 0 | 0
IV. |  | ODVODNI SISTEM STRELOVODNE INSTALACIJE
IV. | 4 | Dobava in montaža cevnih objemk kot npr. KON10 A (Rf-V), za pritrjevanje ploščatega strelovodnega vodnika RH1 Rf 30 x 3,5 mm na odtočne cevi. Proizvajalec kot npr. HERMI |  | kos | 1 | 0 | 0
IV.
IV. | 5 | Dobava in montaža cevnih objemk kot npr. KON11A (Rf-V), za pritrjevanje strelovodnega vodnika AH1 fi 8 mm na odtočne cevi. Proizvajalec kot npr. HERMI |  | kos | 9 | 0 | 0
IV.
IV. | 6 | Dobava in montaža zidnega nosilnega elementa strelovodnega vodnika kot npr. ZON03 (Rf-V) za nameščanje strelovodnega vodnika Ah1 fi 8 mm na trde stene z vijakom 50 mm in PVC vložkom fi 8 mm. Proizvajalec kot npr. HERMI |  | kos | 3 | 0 | 0
IV.
IV. | 7 | Dobava in montaža mehanske vertikalne zaščite kot npr. VZ03 (Rf) dolžine l = 1,5 m za zaščito zemljevodov. Primerna za nameščanje strelovodnega vodnika na trde stene brez izolacije, skupaj z nosilcema, vijakoma 50 mm in PVC vložkoma fi 8 mm. Zaščita je sestavljena iz 1x VZ vertikalna zaščita gola + 2x VZ nosilec 03. Proizvajalec kot npr. HERMI |  | kos | 1 | 0 | 0
IV.
IV. |  | KONTAKTNI MATERIAL IN STRELOVODNI VODNIKI
IV.
IV. | 8 | Dobava in montaža merilne sponke kot npr. KON02 (Rf-V) za izdelavo merilnega spoja med strelovodnim vodnikom AH1 in ozemljilnim trakom. Proizvajalec kot npr. HERMI |  | kos | 2 | 0 | 0
IV.
IV. | 9 | Dobava in montaža sponke kot npr. KON04 A SIMPLE (Rf-V) iz nerjavečega jekla za medsebojno spajanje/podaljševanje okroglih strelovodnih vodnikov. Proizvajalec kot npr. HERMI |  | kos | 12 | 0 | 0
IV.
IV. | 10 | Dobava in montaža žlebne sponke kot npr. KON06 (Rf-V) za izdelavo spojev med strelovodnim vodnikom in žlebnim koritom. Proizvajalec kot npr. HERMI |  | kos | 6 | 0 | 0
IV.
IV. | 11 | Dobava in montaža oznak merilnih mest MŠ (Rf-V). Proizvajalec kot npr. HERMI |  | kos | 2 | 0 | 0
IV.
IV. | 12 | Dobava in montaža okroglega aluminijastega strelovodnega vodnika AH1 Al fi 8mm na tipske strelovodne nosilne elemente. Proizvajalec kot npr. HERMI |  | m | 65 | 0 | 0
IV.
IV. |  | OZEMLJITVENI SISTEM STRELOVODNE INSTALACIJE IN IZENAČITVE POTENCIALOV
IV.
IV. | 13 | Dobava in montaža sponke kot npr. KON09 (Fe) iz jekla za izvedbo spojev med ploščatimi strelovodnimi vodniki do širine 40 mm ter armaturo temeljev do fi 20 mm v betonu. Proizvajalec kot npr. HERMI |  | kos | 8 | 0 | 0
IV.
IV. | 14 | Dobava in montaža ploščatega vodnika kot npr. RH1*H2 30x3,5 mm iz nerjavečega jekla 30x3,5 mm za izvedbo ozemljitvene instalacije. Proizvajalec kot npr. HERMI |  | m | 95 | 0 | 0
IV.
IV. | 15 | Vizuelni pregled, meritve strelovodne napeljave z izdajo merilnega poročila s pripadajočo tehnično dokumentacijo |  | kpl | 1 | 0 | 0
IV. | 16 | Doza n/o za izenačitev potencialov, komplet z zbiralko in spoji |  | kos | 1 | 0 | 0
IV.
IV. | 17 | Doza p/o za izenačitev potencialov, komplet z zbiralko in spoji |  | kos | 2 | 0 | 0
IV.
IV. | 18 | Doza za glavno izenačitev potencialov komplet z |  | kos | 1 | 0 | 0
IV. |  | zbiralko in spoji
IV.
IV. | 19 | Vodnik P/F 16mm2 |  | m | 45 | 0 | 0
IV.
IV. | 20 | Vodnik P/F 6mm2 |  | m | 95 | 0 | 0
IV.
IV. | 21 | Objemke 1/2" |  | kos | 4 | 0 | 0
IV.
IV. | 22 | Objemke 3/4" |  | kos | 2 | 0 | 0
IV.
IV. | 23 | Razni spoji na kovinske mase |  | kos | 21 | 0 | 0
IV.
IV. | 23. | Dobava in montaža ploščatega vodnika RH1*H2 30x3,5 mm iz nerjavečega jekla 30x3,5 mm za izvedbo ozemljitev otroških igral |  | m | 45 | 0 | 0
|  | skupaj |  |  |  |  | 0
IV.
IV. | 24 | Drobni in montažni material |  | % | 3% |  | 0
IV.
IV. | 25 | Transportni in manipulativni stroški |  | % | 3% |  | 0
IV.
IV. | 26 | Meritve strelovodne napeljave z izdajo poročila in merilnih protokolov |  | kpl | 1 | 0 | 0
IV.
IV. | 27 | Meritve galvanskih povezav in izpis merilnih protokolov |  | kpl | 1 | 0 | 0
IV.
IV. | s | SKUPAJ STRELOVOD IN IZENAČITEV POTENCIALOV |  |  |  |  | 0
V. | V. | STRUKTURIRANO OŽIČENJE |  | EM | Kol | EUR/EM | Skupaj EUR
V.
V. |  | Komunikacijsko vozlišče KV-1
V.
V. | 1 | Komunikacijska omarica (kot npr. Monelpro) 12HE N/O 19" dim.: cca 560mm širine, 580mm višine, 500mm globine z enokrilnimii vrati in sledečo opremo |  | kpl | 1 | 0 | 0
V. |  | 6 x konektor RJ 45
V. |  | 1 x organizator kablov 19" horizontalni
V. |  | 1 x modularni patch panel 24 port CAT.6
1 x optični panel 48cm LC 12x SM
V. |  | 3 x vtičnica 230V
V. |  | zaključevanje kablov
V.
V. | 2 | Izdelava meritve računalniškega ožičenja po ISO standardu CAT6. |  | kpl | 1 | 0 | 0
V.
V. | 3 | Podatkovna vtičnica RJ45, Kat6 p/o |  | kos | 3 | 0 | 0
V.
V. | 4 | USB vtičnica In=1A, izvedba za v p/o dozo |  | kos | 2 | 0 | 0
V.
V. | 5 | Kabel UTP Kat. 6 4x2xAWG23/1 |  | m | 90 | 0 | 0
V.
V. | 6 | Plastični instalaciski kanal 80x80mm |  | m | 2 | 0 | 0
V.
V. | 7 | P.i.c. fi 16 |  | m | 85 | 0 | 0
V.
V. | 8 | Meritve in nastavitev sistema WIFi |  | kpl | 1 | 0 | 0
V.
V. | 9 | Zaključevanje UTP kablov na vtičnicah |  | kos | 3 | 0 | 0
V.
V. | 10 | Zaključevanje UTP kablov na patch panelih |  | kos | 3 | 0 | 0
V.
V. | 11 | Brezžični dostop do interneta ustreza tipu: kot npr. Edge-Core ECS2100-28P Web Smart Pro Switch, it supports 24 x GE PoE+ ports and 4 GE SFP ports . The PoE Budget is max.200W. ECS2100-28P provide up to 30 Watts of power to attached devices, such as VoIP phones, wireless access points, and surveillance cameras, all over existing Ethernet cables. |  | kos | 2 | 0 | 0
V.
V. | 12 | Doza p/o 3 modulna komplet z montažnim in okrasnim okvirjem bele barve |  | kos | 3 | 0 | 0
V.
V. | 13 | Energetski razdelilnik za montažo v komunikacijsko omaro |  | kos | 1 | 0 | 0
|  | skupaj |  |  |  |  | 0
V.
V. | 14 | Drobni material |  | % | 5% |  | 0
V.
V. | 15 | Zidarska pomoč (izdelava utorov, prebojev) |  | % | 3% |  | 0
V.
V. | 16 | Meritve in izpis merilnih protokolov |  | kpl | 1 | 0 | 0
V.
V. | s | SKUPAJ STRUKTURIRANO OŽIČENJE |  |  |  |  | 0
VI. | VI. | SOS KLICNI SISTEM |  | EM | Kol | EUR/EM | Skupaj EUR
VI.
VI. | 1 | SOS Kit sestavljen iz 1x kot npr. 1049/125B SOS modul z potezno vrvico (optična signalizacija, montaža v podometno dozo tip 503) in 1x 1049/125A SOS modul notranji (javljanje alarma, montaža v podometno dozo tip 503, napajanje 230Vac, integriran pomnilnik, baterija za 24h pripravljenost, 1 vhod za priklop javljalnika poplave, 1 vhod za priklop reseta, integriran zvočnik in vizualna signalizacija alarma) |  | kos | 1 | 0 | 0
VI.
VI. | 2 | Čitalec kartic za reset alarma, bele barve, 1A mikro-kontakt za aktivacijo reseta preko kartice (1046/034), ohišje za dozo kot npr. 503 Simon Urmet, dimenzije: cca 66,45x44x59,1mm |  | kos | 1 | 0 | 0
VI.
VI. | 3 | KIT adapterji, ...= 1 za kot npr. Vimar IDEA-Gewiss PLAYBUS,ABB ELOS; ...= 2 za kot npr. Vimar PLANA, TEM Čatež; ...= 3 kot npr. za Ave SERIES 45; ...= 5 kot npr. za Ticino AXOLUTE; ...= 6 kot npr. za Vimar EIKON; ...= 7 kot npr. za Gewiss CHORUS; ...= 8 kot npr. za Simon Urmet, ni potrebno za kot npr. Bticino LivingLight OPOMBA: Ob naročilu je potrebno navesti tip adapterja, glede na izbran program stikalne tehnike! (kot npr.: 1014/040/1 za Vimar Idea, 1014/040/3 AVE Series 45, itd.) |  | kos | 1 | 0 | 0
VI.
VI. | 4 | Aktivacijska kartica kot npr. za reset alarma, uporaba z elementi 1017/062B, 1046/010 in 1049/062A, (minimalna nabava: 2 kosa) |  | kos | 2 | 0 | 0
VI.
VI. | 5 | Kabel UTP cat 6 |  | m | 20 | 0 | 0
VI.
VI. | 6 | Programiranje modula kot npr. 1049/125 |  | kos | 1 | 0 | 0
VI.
VI. | S | SKUPAJ SOS KLICNI SISTEM |  |  |  |  | 0
VII. | VII. | NN PRIKLJUČEK |  | EM | Kol | EUR/EM | Skupaj EUR
VII.
VII. | 1 | Zakoličba trase obstoječih komunalnih vodov |  | m | 5 | 0 | 0
VII.
VII. | 2 | Zakoličba trase predvidenega napajalnega NN kabla |  | m | 3 | 0 | 0
VII.
VII. | 3 | Izdelava NN jaška dim. Fi 80cmx0,9m gl. z LTŽ pokrovom za lahki promet in napisom elektrika |  | kos | 1 | 0 | 0
VII.
VII. | 4 | Strojni in deloma ročni izkop kabelskega kanala v zelenici, delno v utrjenem terenu, dim 0,4 x 0,9m |  | m | 3 | 0 | 0
VII.
VII. | 5 | Izdelava kabelske kanalizacije z 1 x PE cevjo fi 110mm zasutje s peskom, obbetoniranje z betonom C12/15 0,15m3/m1, zasutje s tamponom, z nabijanjem v plasteh, odvoz odvečnega materiala |  | m | 3 | 0 | 0
VII.
VII. | 6 | Izdelava inox zaščite kabla na NN drogu do višine 2,5m |  | kpl | 1% |  | 0
VII.
VII. | 7 | Dobava in polaganje kabla v novo kabelsko kanalizacijo E-AY2Y-J 4x35mm2 (od NN droga do PMO) |  | m | 16 | 0 | 0
VII.
VII. | 8 | Priklop kabla 35mm2 Al na NN drogu in PMO |  | kpl | 2 | 0 | 0
VII.
VII. | 9 | Izdelava ozemljitve z valjancem Fe/Zn 25x4 mm |  | m | 15 | 0 | 0
|  | skupaj |  |  |  |  | 0
VII.
VII. | 10 | Drobni material |  | % | 2% |  | 0
VII.
VII. | 11 | Priprava materiala in dela, ter manipulativni stroški |  | % | 3% |  | 0
VII.
VII. | s | SKUPAJ NN PRIKLJUČEK |  |  |  |  | 0
VIII. | VIII. | ZUNANJA RAZSVETLJAVA (ZR) |  | me | količina | cena | znesek skupaj
VIII.
VIII. |  | Dobava, vgradnja, izdelava, montaža in preizkus
VIII.
VIII. | A. | GRADBENA DELA za ZR
VIII.
VIII. | 1 | Zakoličba trase predvidene kabelske kanalizacije ZR |  | m | 168 | 0 | 0
VIII.
VIII.
VIII. | 2 | Zakoličba obstoječih komunalnih naprav ZA CELOTNO OMREŽJE ZR (križanja in približevanja) in označitev - elektroinstalacije, vodovoda, kanalizacije po pogojih in navodilih upravljalca cca 25m. |  | kpl | 1 | 0 | 0
VIII.
VIII. | 3 | Strojni in deloma ročni izkop kabelskega kanala v terenu IV. ktg.dim 0,4 x 0,9 m, izdelava podloge iz suhega betona C8/10 v sloju 10 cm, dobava in polaganje 2x stigmafleks cevi premera 63 mm (vključno z distančniki, čepi, tesnili, koleni, ...), obbetoniranje z betonom C8/10 v sloju 10 cm nad temenom cevi, zasip s tamponskim gramozom ter nabijanje v slojih po 20 cm, polaganje ozemljilnega valjanca in PVC opozorilnega traku, nakladanje in odvoz materiala na stalno deponijo po izboru izvajalca z vsemi stroški deponiranja |  | m | 50 | 0 | 0
VIII.
VIII.
VIII. | 4 | Strojni in deloma ročni izkop kabelskega kanala v terenu IV. ktg.dim 0,4 x 0,9 m, izdelava podloge iz suhega betona C8/10 v sloju 10 cm, dobava in polaganje 1x stigmafleks cevi premera 63 mm (vključno z distančniki, čepi, tesnili, koleni, ...), zasip s peskom granulacije 0-4mm v sloju 10 cm nad temenom cevi, zasip s tamponskim gramozom ter nabijanje v slojih po 20 cm, polaganje ozemljilnega valjanca in PVC opozorilnega traku, nakladanje in odvoz materiala na stalno deponijo po izboru izvajalca z vsemi stroški deponiranja |  | m | 23 | 0 | 0
VIII.
VIII. | 5 | Dobava in vgradnja temelja za tipski drog JR h=9m globine 1,5m komplet s sidrnimi vijaki vgradnja neperforiranih cevi premera 50 mm (lahko tudi vgradnja tipskega sidra- definirati pred naročilom) |  | kos | 4 | 0 | 0
VIII.
VIII. | 6 | Izkop v terenu IV. kat. in komplet izgradnja tipskega manipulativnega kabelskega jaška fi 60 cm, 0,9m globine z betonom C 25/30,s pokrovom za izpolnitev z zaključnim tlakom, tesnilom, z vijaki za pritditev pokrova v okvir , ter ročkami za odpiranje kot npr.: (ACO Toptek Uniface GS) za vgradnjo obremenitveni razred C-250, z napisom ELEKTRIKA |  | kos | 5 | 0 | 0
VIII.
VIII. | 7 | Izdelava križanj z ostalimi komunalnimi vodi |  | kos | 2 | 0 | 0
VIII.
VIII. | 8 | Stigmaflex cev, dobava in montaža
VIII. |  | - f 50 mm |  | m | 7 | 0 | 0
VIII.
VIII. | 9 | PVC opozorilni trak |  | m | 73 | 0 | 0
VIII.
VIII. | 10 | Izdelava osnov za vnos v kataster komunalnih vodov |  | kpl | 1 | 0 | 0
VIII.
VIII. | s | SKUPAJ ZUNANJA RAZSVETLJAVA |  |  |  |  | 0
IX. | B. | ELEKTROMONTAŽNA DELA za ZR |  | me | količina | cena | znesek skupaj
IX.
IX. |  | ELEKTROINSTALACIJE (dobava in montaža). Navedbe proizvajalcev, tipov in nazivov opreme in materialov v popisu del so navedene le kot primer, katere lastnosti (kvaliteta, dizajn, izgled in podobno) naj bi imela projektirana oprema!!
IX. |  | Svetilke morajo imeti zagotovljeno sledljivost kot npr. po BIN kodi in elipsi McAdam
IX.
IX.
IX. |  | Vključeno v cenah: Dobava, prevoz, montaža, preizkus, drobni, vezni in pritrdilni material, manipulativni stroški, pripravljalna in zaključna dela ter odstranjevanje odpadkov v skladu s predpisi
IX.
IX.
IX. |  | ELEKTROMONTAŽNA DELA
IX. |  | Dobava, prevoz, montaža, preizkus, svetlobni viri, predstikalne naprave, vezni in pritrdilni material
IX.
IX. | 1 | Kabel FG7R položen v kabelsko kanalizacijo, skupaj s kabelskimi končniki in priklopom
IX. |  | - 4x2,5mm2 |  | m | 92 | 0 | 0
IX.
IX. | 2 | Kabel NYY, NYY-J položen v kandelabre, instalacijske cevi, skupaj s kabelskimi končniki in priklopom
IX. |  | - 4x2,5 mm2 |  | m | 32 | 0 | 0
IX.
IX. | 3 | Vodnik P/F-Y 25 mm2 |  | m | 15 | 0 | 0
IX.
| ustreza tipu | Svetilka ustreza tipu kot npr. NAIT MT-80 165W 730FF 3000K RAL9007 EL.CLASS-I |  | kos | 8 |  | 0
IX. |  | Ohišje iz tlačno vlitega aluminija
IX. |  | Hladilna rebra ohišja izpostavljena atmosferi
IX. |  | kot npr. NAIT MT-80 LED 3000K 165W RAL9007 EL.CLASS-I
IX. |  | Hitri konektor IP66/68 za priklop svetilke brez odpiranja ohišja
IX. |  | Siva barva ohišja (RAL9007), odporna na korozijo in slano meglo
IX. |  | Ravno, varnostno kaljeno steklo (optični izhod LED svetilke), debeline min. 5 mm
IX. |  | Silikonsko tesnilo okrog zaščitnega pokrova
IX. |  | Vijaki, matice in podložke iz nerjavečega jekla
IX. |  | Zahtevano modularno vzdrževanje in popravilo svetilke
IX. |  | Vodoravna in vertikalna montaža na cca Ø42-60 mm na drog/konzolo z nastavljivim nagibom svetilke
IX. |  | 0° / ± 5°/ ± 10° / ± 15° (vodoravna montaža)
IX. |  | 0° / ± 5°/ ± 10° / ± 15° (vertikalna montaža)
IX. |  | Stopnja zaščite pred vodo in prahom: minimalno IP66
IX. |  | Stopnja mehanske trdnosti: minimalno IK09
IX. |  | Vgrajen ventil za izenačevanje pritiska v svetilki
IX. |  | Maksimalna neto teža LED svetilke: cca 9,35 kg
IX. |  | Možnost
IX. |  | Hitri konektor IP66 za priklop svetilke brez odpiranja ohišja
IX. |  | OPTIČNE LASTNOSTI:
IX. |  | Cestna optika, full cut-off
IX. |  | CCT: 3000 K
IX. |  | CRI: ≥70
IX. |  | Svetlobni izkoristek LED svetilke: minimalno 125,9 lm/W
IX. |  | Minimalni svetlobni tok LED svetilke: 21447,7 lm
IX. |  | Gonilni tok LED modula: maksimalno 700 mA
IX. |  | Efektivna priključna moč LED svetilke: maksimalno 170,29 W
IX. |  | ELEKTRIČNE KARAKTERISTIKE:
IX. |  | Vhodna napetost: 220…240 V, 50-60 Hz
IX. |  | Delovna temperatura: -40 to +55 °C
IX. |  | LED gonilnik s termično zaščito in prenapetostno zaščito minimalno 10 kV
IX. |  | Stopnja mehanske trdnosti: minimalno IK09
IX. |  | Vgrajen ventil za izenačevanje pritiska v svetilki
IX. |  | Možnost samodejne redukcije moči v 5 korakih (Astrološko merjenje)
IX. |  | Električni zaščitni razred (IEC): ZR I (ZR II na zahtevo)
IX. |  | Temperatura ambienta: Ta=55°C
IX. |  | Dodatno:
IX. |  | ENEC certifikat
IX. |  | EU poreklo
IX. |  | 5 let garancije na celotno LED svetilko
IX. |  | ULOR = 0
IX.
IX. | 4 | Steber višine nad terenom 10 m, KONUS POCINKAN cca 9800x158x60 d3 Plošča 300x300 za tretjo vetrovno con, za montažo dveh reflektorjev (kot npr. CAMCC980,3P) |  | kos | 4 | 0 | 0
IX.
IX. | 5 | Sidro za ploščo 300x300 M18x600 z 2x matica + 2 x podložka |  | kpl | 4 | 0 | 0
IX.
IX. | 6 | Šablona za postavitev sider M18 4Xd19 L220 |  | kpl | 4 | 0 | 0
IX.
IX. | 7 | Nosilec pocinkan za drog 1.1,2MT za Fi60 |  | kos | 4 | 0 | 0
IX.
IX. | 8 | Pocinkani valjanec FeZn 25x4 mm, položen v izkopan kabelski jarek, vključno s križnimi sponkami INOX izvedbe, priključitvami na kandelabre cestne razsvetljave in ostale ozemljilne sisteme, s protikorozijsko zaščito z bitumensko maso |  | m | 62 | 0 | 0
IX.
IX. | 9 | Izvedba antikorozijske zaščite spoja valjanca v zemlji |  | kos | 3 | 0 | 0
|  | skupaj |  |  |  |  | 0
IX.
IX. | 10 | Drobni vezni in pritrdilni material |  | % | 3% |  | 0
IX.
IX. | 11 | Meritve električnih lastnosti na posameznih svetilkah |  | kpl | 1 | 0 | 0
IX.
IX. | 12 | Meritve svetlobnotehničnih parametrov |  | kpl | 1 | 0 | 0
IX.
IX. | 13 | Priprava materiala in dela, ter manipulativni stroški, ter zavarovanje gradbišča |  | % | 2% |  | 0
IX.
IX. | s | SKUPAJ ELEKTROMONTAŽNA DELA ZA ZR |  |  |  |  | 0
XI. | XI. | IZDELAVA PODLOG ZA PID |  | EM | Kol | EUR/EM | Skupaj EUR
XI.
XI. | 1 | Izdelava podlog za projekt PID |  | kpl | 1 | 0 | 0
XI.
XI. | s | SKUPAJ IZDELAVA podlog za PID |  |  |  |  | 0