## List1
PROJEKTANTSKI POPIS S PREDIZMERAMI IN STROŠKOVNO OCENO
PARKIRIŠČE ZA STARIM MLINOM V AJDOVŠČINI
R E K A P I T U L A C I J A
I. | I. | Javna Razsvetljava (JR)
I. | A | GRADBENA DELA ZA JR |  |  |  |  | 0
I. | B | ELEKTROMONTAŽNA DELA ZA JR |  |  |  |  | 0
II. | II. | Nizkonapetostno omrežje (NNO)
II. | A | GRADBENA DELA ZA NNO |  |  |  |  | 0
II. | B | ELEKTROMONTAŽNA DELA ZA NNO |  |  |  |  | 0
s | S | SKUPAJ REKAPITULACIJA ( brez DDV) |  |  |  |  | 0
I. | I. | Javna razsvetljava (JR) |  | merska enota | količina | cena | znesek skupaj
I.
I. |  | Dobava, vgradnja, izdelava, montaža in preizkus
I.
I. | A. | GRADBENA DELA za CR
I.
I. | 1. | Zakoličba trase predvidene kabelske kanalizacije JR |  | m | 162 |  | 0
I.
I. | 2. | Zakoličba obstoječih komunalnih naprav ZA CELOTNO OMREŽJE JR (križanja in približevanja) in označitev - elektroinstalacije, telefona, vodovoda, kanalizacije po pogojih in navodilih upravljalca cca 290m. |  | kpl | 1 |  | 0
I.
I.
I. | 3 | Strojni in deloma ročni izkop kabelskega kanala v terenu IV. ktg.dim 0,4 x 0,9 m, izdelava podloge iz suhega betona C8/10 v sloju 10 cm, dobava in polaganje 1x stigmafleks cevi premera 110 mm (vključno z distančniki, čepi, tesnili, koleni, ...), obbetoniranje z betonom C8/10 v sloju 10 cm nad temenom cevi, zasip s tamponskim gramozom ter nabijanje v slojih po 20 cm, dobava in polaganje ozemljilnega valjanca in PVC opozorilnega traku, nakladanje in odvoz materiala na stalno deponijo po izboru izvajalca z vsemi stroški deponiranja |  | m | 114 |  | 0
I.
I.
I. | 4 | Strojni in deloma ročni izkop kabelskega kanala v terenu IV. ktg.dim 0,4 x 0,9 m, izdelava podloge iz suhega betona C8/10 v sloju 10 cm, dobava in polaganje 1x stigmafleks cevi premera 110 mm (vključno z distančniki, čepi, tesnili, koleni, ...), zasip s peskom granulacije 0-4mm v sloju 10 cm nad temenom cevi, zasip s tamponskim gramozom ter nabijanje v slojih po 20 cm, dobava in polaganje ozemljilnega valjanca in PVC opozorilnega traku, nakladanje in odvoz materiala na stalno deponijo po izboru izvajalca z vsemi stroški deponiranja |  | m | 48 |  | 0
I.
I. | 5. | Izkop v terenu IV. kat. in komplet izgradnja betonskega temelja za drog cestne razsvetljave višine 8m, dim. 700x700x1500 mm z betonom C 25/30, armaturo, podložnim betonom,postavitvijo cevi za drog, vgradnjo neperforiranih cevi premera 80 mm |  | kos | 9 |  | 0
I.
I. | 6. | Izkop v terenu IV. kat. in komplet izgradnja tipskega manipulativnega kabelskega jaška f 80 cm, z betonom C 25/30,, litoželeznim pokrovom za lahki promet 600mm, z napisom ELEKTRIKA |  | kos | 9 |  | 0
I.
I.
I. | 7. | Izdelava križanj z ostalimi komunalnimi vodi |  | kos | 3 |  | 0
I.
I. | 8. | Rušitev obstoječih temeljev stebrov JR, ter odvoz obstoječih stebrov h=9m na deponijo po navodilih investitorja |  | kos | 3 |  | 0
I.
I.
I. | 9. | Delna rušitev obstoječega temelja stebra JR, ter vgradnja namestitev cevi fi 63mm zaradi priklopa novih svetilk JR |  | kos | 1 |  | 0
I.
I.
I. | 10. | Stigmaflex cev, dobava in montaža
I. |  | - f 63 mm |  | m | 23 |  | 0
I.
I.
I. | 11. | Izdelava osnov za vnos v kataster komunalnih vodov |  | kpl | 1 |  | 0
I.
I. | S | SKUPAJ GRADBENA DELA ZA CR |  |  |  |  | 0
I.
I.
I.
I.
I. | B. | ELEKTROMONTAŽNA DELA za CR |  | merska enota | količina | cena | znesek skupaj
I.
I. |  | ELEKTROINSTALACIJE (dobava in montaža). Navedbe proizvajalcev, tipov in nazivov opreme in materialov v popisu del so navedene le kot primer, katere lastnosti (kvaliteta, dizajn, izgled in podobno) naj bi imela projektirana oprema!!
I. |  | Svetilke morajo imeti zagotovljeno sledljivost po BIN kodi in elipsi McAdam
I.
I.
I. |  | Vključeno v cenah: Dobava, prevoz, montaža, preizkus, drobni, vezni in pritrdilni material, manipulativni stroški, pripravljalna in zaključna dela ter odstranjevanje odpadkov v skladu s predpisi
I.
I.
I. |  | ELEKTROMONTAŽNA DELA
I. |  | Dobava, prevoz, montaža, preizkus, svetlobni viri, predstikalne naprave, vezni in pritrdilni material
I.
I. | 1 | Kabel NAYY-J položen v kabelsko kanalizacijo, skupaj s kabelskimi končniki in priklopom
I. |  | - 4x16+2,5 mm2 |  | m | 207 |  | 0
I.
I.
I. | 2 | Kabel NYY, NYY-J položen v kabelsko kanalizacijo, kandelabre, instalacijske cevi, skupaj s kabelskimi končniki in priklopom
I. |  | - 4x2,5 mm2 |  | m | 27 |  | 0
I. |  | - 3x2,5 mm2 |  | m | 55 |  | 0
I.
I. | 3 | Priklop novega kabla JR v obstoječem stebru JR |  | kpl | 1 |  | 0
I.
I.
I. | 4. | Vodnik P/F-Y 25 mm2 |  | m | 27 |  | 0
I.
I.
I. | 5. | Segmentni vroče cinkan in obarvan steber, h=8 m od tal, d=102/159 mm, s privarjeno prirobnico za montažo na izveden betonski temelj s sidrnimi vijaki, prilagojen za direktno montažo dvokrake konzole , z izrezom za priklop kablov, opremljen s priključno sponko za pritrditev ozemljitve z vijačenjem, priključno ploščo PMV in kompletnim ožičenjem ter postavljen na temelj in povezan na valjanec. Kandelaber mora ustrezati standardu SIST EN 40-5 in C vetrovni coni, kot na primer: C7/P Pali Campion dodatno barvan v grafitno barvo (barva stebra mora biti enaka kot barva svetilke) , s temeljno ploščo s sidri |  | kos | 9 |  | 0
I.
I.
I. | 6. | Svetilka je montirana na ravnem stebru višine h = 8 m nad terenom
I. |  | Svetilka za osvetlitev parkirišč:
I. |  | - ohišje, okvir in zapirala izdelana iz tlačno litega aluminija,
I. |  | - z gibko konzolo za natik na steber d = 60 mm
I. |  | - kaljeno zaščitno steklo je odporno na udarce in temperaturne sprememebe, debeline 4 mm.
I. |  | - predstikalna naprava s:
I. |  | - s termično zaščito
I. |  | - izdelana na izvlačljivi montažni plošči brez uporabe orodja
I. |  | - z ločilniko napajanja ob odprtju ohišja
I. |  | - izdelana za natrijevo visokotlačno sijalko z okovom E27, 70W
I. |  | Optika je tipa: - uokvirjena vzdolžna asimetrična - z izkoristkom svetlobnega toka ≥ 67,3 %
I. |  | Stopnja zaščite je IP66, odpornost na udarce je IK09
I. |  | Zaščita proti koroziji je izdelana v več fazah in sicer: - zaščita s potopno kataforezo za odpormnost na agresivno atmosfero ter - ekološki, na UV žarke stabiliziran epoksidni premaz v standardni barvni izvedbi, v kovinsko srebrni ali grafitni barvi
I. |  | kot na primer:
I. |  | DISANO 3317 CNRL PORDOI SAP-T 70 koda 32813200 grafitne barve | kos | 1
I. |  | DISANO acc. 290 koda 99444200, gibka konzola grafitne barve | kos | 1
I. |  |  |  | kpl | 1 |  | 0
I.
I. | 7 | Svetilka je montirana na ravnem stebru višine h = 8 m nad terenom na dvojni konzoli l=1,2 m.
I. |  | Svetilka za osvetlitev parkirišč:
I. |  | - ohišje, okvir in zapirala izdelana iz tlačno litega aluminija,
I. |  | - z gibko konzolo za natik na steber d = 60 mm
I. |  | - kaljeno zaščitno steklo je odporno na udarce in temperaturne sprememebe, debeline 4 mm.
I. |  | - predstikalna naprava s:
I. |  | - s termično zaščito
I. |  | - izdelana na izvlačljivi montažni plošči brez uporabe orodja
I. |  | - z ločilniko napajanja ob odprtju ohišja
I. |  | - izdelana za natrijevo visokotlačno sijalko z okovom E27, 70W
I. |  | Optika je tipa: - uokvirjena vzdolžna asimetrična - z izkoristkom svetlobnega toka ≥ 67,3 %
I. |  | Stopnja zaščite je IP66, odpornost na udarce je IK09
I. |  | Zaščita proti koroziji je izdelana v več fazah in sicer: - zaščita s potopno kataforezo za odpormnost na agresivno atmosfero ter - ekološki, na UV žarke stabiliziran epoksidni premaz v standardni barvni izvedbi, v kovinsko srebrni ali grafitni barvi
I. |  | kot na primer:
I. |  | DISANO 3317 CNRL PORDOI SAP-T 70 koda 32813200 grafitne barve | kos | 1
I. |  | DISANO acc. 290 koda 99444200, gibka konzola grafitne barve | kos | 1
I. |  |  |  | kpl | 6 |  | 0
I.
I. | 8 | Svetilka je montirana na ravnem stebru višine h = 8 m nad terenom .
I. |  | Svetilka za osvetlitev parkirišč:
I. |  | - ohišje, okvir in zapirala izdelana iz tlačno litega aluminija,
I. |  | - z gibko konzolo za natik na steber d = 60 mm
I. |  | - kaljeno zaščitno steklo je odporno na udarce in temperaturne sprememebe, debeline 4 mm.
I. |  | - predstikalna naprava s:
I. |  | - s termično zaščito
I. |  | - izdelana na izvlačljivi montažni plošči brez uporabe orodja
I. |  | - z ločilniko napajanja ob odprtju ohišja
I. |  | - izdelana za natrijevo visokotlačno sijalko z okovom E27, 70W
I. |  | Optika je tipa: - cestna optika - z izkoristkom svetlobnega toka ≥ 67,3 %
I. |  | Stopnja zaščite je IP66, odpornost na udarce je IK09
I. |  | Zaščita proti koroziji je izdelana v več fazah in sicer: - zaščita s potopno kataforezo za odpormnost na agresivno atmosfero ter - ekološki, na UV žarke stabiliziran epoksidni premaz v standardni barvni izvedbi, v kovinsko srebrni ali grafitni barvi
I. |  | kot na primer:
I. |  | DISANO 3315 CNRL PORDOI SAP-T 70 x=1,5 Y=4CNR grafitne barve | kos | 1
I. |  | DISANO acc. 290 koda 99444200, gibka konzola grafitne barve | kos | 1
I. |  |  |  | kpl | 5 |  | 0
I.
I. | 9. | Tipski reducirni element za montažo z natikalnim mestom d=60 mm
I. |  | - za natik na drog d =102 mm
I. |  | - obarvana v grafitno barvo
I. |  | kot na primer DISANO ACC 528 grafitne barve |  | kos | 0 |  | 0
I.
I.
I. | 10. | Tipska konzola za montažo dveh svetilk, z natikalnim mestom d=60 mm, pod kotom 180°
I. |  | - dolžina 800 mm (400+400 mm od centra stebra)
I. |  | - za natik na drog d =60 mm
I. |  | - obarvana v grafitno barvo |  | kos | 3 |  | 0
I.
I.
I. | 11 | Pocinkani valjanec FeZn 25x4 mm, položen v izkopan kabelski jarek, vključno s križnimi sponkami INOX izvedbe, priključitvami na kandelabre cestne razsvetljave in ostale ozemljilne sisteme, s protikorozijsko zaščito z bitumensko maso,... |  | m | 200 |  | 0
I.
I.
I. | 12. | Izvedba antikorozijske zaščite spoja valjanca v zemlji: |  | kos | 15 |  | 0
I.
I. | 13. | Svetlobnotehnične in ostale meritve, pregledi, preizkusi, spuščanje v pogon |  | kos | 1 |  | 0
I.
I. | 14. | Odklop in demontaža obstoječih svetilk JR, ter odvoz na deponijo po navodilih investitorja |  | kos | 3 |  | 0
I.
I.
I. | 15. | PID |  | kos | 1 |  | 0
I.
I. | 16. | Drobni material |  | kpl | 1 |  | 0
I. | S | SKUPAJ ELEKTROMONTAŽNA DELA ZA CR |  |  |  |  | 0
II. | II. | Nizkonapetostno omrežje (NNO) |  | merska enota | količina |  | znesek skupaj
II.
II. |  | Dobava, vgradnja, izdelava, montaža in preizkus
II.
II. | A | GRADBENA DELA ZA NNO
II.
II. | 1. | Zakoličba trase predvidene kabelske kanalizacije NNO |  | m | 174 |  | 0
II.
II.
II. | 2. | Zakoličba obstoječih komunalnih naprav ZA CELOTNO OMREŽJE NNO (križanja in približevanja) in označitev - elektroinstalacije, telefona, vodovoda, kanalizacije po pogojih in navodilih upravljalca cca 140m. |  | kpl | 1 |  | 0
II.
II.
II. | 3 | Strojni in deloma ročni izkop kabelskega kanala v terenu IV. ktg.dim 0,4 x 0,9 m, izdelava podloge iz suhega betona C8/10 v sloju 10 cm, dobava in polaganje 1x stigmafleks cevi premera 110 mm (vključno z distančniki, čepi, tesnili, koleni, ...), obbetoniranje z betonom C8/10 v sloju 10 cm nad temenom cevi, zasip s tamponskim gramozom ter nabijanje v slojih po 20 cm, dobava in polaganje ozemljilnega valjanca in PVC opozorilnega traku, nakladanje in odvoz materiala na stalno deponijo po izboru izvajalca z vsemi stroški deponiranja |  | m1 | 6 |  | 0
II.
II.
II. | 4 | Strojni in deloma ročni izkop kabelskega kanala v terenu IV. ktg.dim 0,5 x 0,9 m, izdelava podloge iz suhega betona C8/10 v sloju 10 cm, dobava in polaganje 2x stigmafleks cevi premera 160 mm (vključno z distančniki, čepi, tesnili, koleni, ...), obbetoniranje z betonom C8/10 v sloju 10 cm nad temenom cevi, zasip s tamponskim gramozom ter nabijanje v slojih po 20 cm, dobava in polaganje ozemljilnega valjanca in PVC opozorilnega traku, nakladanje in odvoz materiala na stalno deponijo po izboru izvajalca z vsemi stroški deponiranja |  | m | 135 |  | 0
II.
II. | 5 | Strojni in deloma ročni izkop kabelskega kanala v terenu IV. ktg.dim 0,6 x 1,0 m, izdelava podloge iz suhega betona C8/10 v sloju 10 cm, dobava in polaganje 6x stigmafleks cevi premera 160 mm (vključno z distančniki, čepi, tesnili, koleni, ...), obbetoniranje z betonom C8/10 v sloju 10 cm nad temenom cevi, zasip s tamponskim gramozom ter nabijanje v slojih po 20 cm, dobava in polaganje ozemljilnega valjanca in PVC opozorilnega traku, nakladanje in odvoz materiala na stalno deponijo po izboru izvajalca z vsemi stroški deponiranja |  | m | 0 |  | 0
II.
II.
II. | 6 | Izdelava jaška dim.: 1,2x1,2x1,0m gl.s pokrovom za težki promet 400kN z napisom "ELEKTRIKA" |  | kos | 3 |  | 0
II.
II.
II. | 7 | Izdelava jaška dim.: 2,0x2,0x1,2m gl.z dvojnim pokrovom za težki promet 400kN z napisom "ELEKTRIKA" |  | kos | 0 |  | 0
II.
II.
II. | 8. | Delna rušitev obstoječega NN kabelskega jaška zaradi navezave na novo NN kabelsko kanalizacijo (2 x cev fi 160, 6x cev fi 160) |  | kpl | 2 |  | 0
II.
II.
II. | 9 | Komplet izgradnja tipskega betonskega temelja dim. 60x30x60 cm za omarico MPO-P.E.V, polnilnica el. vozil z betonom C 25/30, s sidrnimi vijaki, vgradnjo cevnih uvodov s cevmi premera 110 mm, (2xcev). |  | kos | 1 |  | 0
II.
II.
II. | 10. | Izdelava osnov za vnos v kataster komunalnih vodov |  | kpl | 1 |  | 0
II.
II. | S | SKUPAJ GRADBENA DELA ZA NNO |  |  |  |  | 0
II.
II.
II. |  |  |  | merska enota | količina | cena | znesek skupaj
II. | B. | ELEKTROMONTAŽNA DELA za NNO
II.
II. |  | ELEKTROINSTALACIJE (dobava in montaža). Navedbe proizvajalcev, tipov in nazivov opreme in materialov v popisu del so navedene le kot primer, katere lastnosti (kvaliteta, dizajn, izgled in podobno) naj bi imela projektirana oprema!!
II.
II.
II. |  | Vključeno v cenah: Dobava, prevoz, montaža, preizkus, drobni, vezni in pritrdilni material, manipulativni stroški, pripravljalna in zaključna dela ter odstranjevanje odpadkov v skladu s predpisi
II.
II.
II. |  | ELEKTROMONTAŽNA DELA
II. |  | Dobava, prevoz, montaža, preizkus, svetlobni viri, predstikalne naprave, vezni in pritrdilni material
II.
II.
II. | 1 | Kabel NAYY-J položen v kabelsko kanalizacijo, skupaj s kabelskimi končniki in priklopom
II. |  | - 4x70+2,5 mm2 |  | m | 0 |  | 0
II.
II.
II. | 2 | Omarica MPO (tipska EL-GO) je sestavljena iz inox omare dim.: 600x80x300mm gl., z enokrilnimi vrati v zaščiti IP55, nameščena na betonski podstavek, opremljena s sledečo opremo:
II. |  | 1 x montažna plošča
II. |  | 2 x okence za omarico (vgrajeno)
II. |  | 1 x ločilnik varovalčni Varius FH00-3A/F
II. |  | 1 x sponka ničelna SNB 00 MM
II. |  | 1 x števec električne energije ISKRA EMECO MT 371 D1A54 5-85A
II. |  | 1 x odklopna naprava za omejevanje toka Z03
II. |  | 1 x tipka za ponovni vklop
II. |  | 1 x Ključavnica elektrodistribucije
II. |  | vrstne sponke,drobni in vezni materjal, napisi, oznake,
II. |  | obročkanje kablov, enopolna shema
II. |  | skupaj |  | kpl | 0 |  | 0
II.
II.
II. | 3 | Izdelava kabelskega končnika 4x70mm2 Al |  | kpl | 0 |  | 0
II.
II. | 4 | Drobni material |  | kpl | 0 |  | 0
II.
II.
II. | 5 | PID |  | kpl | 0 |  | 0
II.
II.
II. | 6 | Stroški priklopa na obstoječe omrežje JR - Elektrodistribucija |  | ur | 0 |  | 0
II.
II. | S | SKUPAJ ELEKTROMONTAŽNA DELA ZA NNO |  |  |  |  | 0
Ponudnik mora ovrednotiti tudi postavke, ki so količina 0!

## List3
Asimetrična LED svetilka,