## Rekapitualcija_Projekt
cestno podjetje nova gorica
družba za vzdrževanje in gradnjo cest, d.d
5000 Nova Gorica, Industrijska cesta 2, Slovenija
tel.:05/338 48 00, fax:05/338 48 04
http://www.cpg.si, e-mail: info@cpg.si
SKUPNA REKAPITULACIJA STROŠKOV - I. FAZA
objekt: VARNA ŠOLSKA POT OŠ ŠTURJE, cesta R1 207 / 1413 COL - AJDOVŠČINA
V AJDOVŠČINI od km 7,530 do km 8,190
REKAPITULACIJA
3.1 | Prometna infrastruktura |  |  |  | 0
4 | Električne inštalacije in električna oprema (JR, NN, TK) |  |  |  | 0
Z | Zapora ceste |  |  |  | 0
VN | Varnostni ukrepi in ureditev gradbiča |  |  |  | 0
| SKUPAJ |  |  |  | 0
| DDV | 22% |  |  | 0
| SKUPAJ Z DAVKOM |  |  |  | 0
|  | Datum: | november 2008, dopolnitev julij in oktober 2016
|  | Pripravil: | Dušan VELIKONJA dipl.inž.grad.

## Rekapitualcija_Prometni_del
cestno podjetje nova gorica
družba za vzdrževanje in gradnjo cest, d.d
5000 Nova Gorica, Industrijska cesta 2, Slovenija
tel.:05/338 48 00, fax:05/338 48 04
http://www.cpg.si, e-mail: info@cpg.si
3.1 REKAPITULACIJA - PROMETNA INFRASTRUKTURA
1 PREHOD ZA PEŠCE v km 7+680 - I. faza
1.1 PROMETNI DEL |  |  |  | 0
1.2 PLOČNIK |  |  |  | 0
1.3 NEPREDVIDENA DELA 5% |  |  | 5% | 0
SKUPAJ ZA PREHOD ZA PEŠCE v km 7+680: |  |  |  | 0
3 ZAMENJAVA VODOVODNIH CEVI
3.1 ZAMANJAVA VODOVODNIH CEVI - PREHOD ZA PEŠCE v km 7+680 - I. faza |  |  |  | 0
SKUPAJ ZAMENJAVA VODOVODNIH CEVI: |  |  |  | 0
4 TUJE STORITVE - I. faza
4.1 PRESKUSI, NADZOR IN TEHNIČNA DOKUMENTACIJA |  |  |  | 0
SKUPAJ TUJE STORITVE: |  |  |  | 0
SKUPAJ 1, 3, in 4 brez DDV |  |  |  | 0
DDV 22% |  |  | 22% | 0
SKUPAJ OCENA INVESTICIJE |  |  |  | 0
| Datum: | november 2008, dopolnitev julij in oktober 2016
| Pripravil: | Dušan VELIKONJA dipl.inž.grad.

## Prometni_del
cestno podjetje nova gorica
družba za vzdrževanje in gradnjo cest, d.d
5000 Nova Gorica, Industrijska cesta 2, Slovenija
tel.:05/338 48 00, fax:05/338 48 04
http://www.cpg.si, e-mail: info@cpg.si
1
3.1.1 - PROMETNA NFRASTRUKTURA
1 PREHOD ZA PEŠCE v km 7+680 - I. faza
1.1 PROMETNI DEL
prehod za pešce v km 7+680
1 PREDDELA | [5 empty] | 0
2 ZEMELJSKA DELA | [5 empty] | 0
3 VOZIŠČNE KONSTRUKCIJE | [5 empty] | 0
4 ODVODNJAVANJE | [5 empty] | 0
5 GRADBENA IN OBRTNIŠKA DELA | [5 empty] | 0
6 OPREMA CEST | [5 empty] | 0
|  |  |  | SKUPAJ: |  | 0
Št. post. |  | Opis postavke | Enota | Količina | Cena/enoto | Znesek
1 PREDDELA
1.1 GEODETSKA DELA
1. | 11 111 | Obnovitev in zavarovanje zakoličbe trase-otok. | m | 22.2 |  | 0
2. | 11 111 | Zakoličba trase meteorne kanalizacije z niveliranjem. | m | 23.5 |  | 0
3. | 11 111 | Zakoličba peskolovo z niveliranjem. | kos | 4 |  | 0
4. | 11 121 | Postavitev in zavarovanje prečnih profilov (otok) | kos | 10 |  | 0
5. |  | Zakoličba podzemnih vodov:(ocenjeno)
|  | - vodovod | oc. | 1 |  | 0
|  | - elektrika | oc. | 1 |  | 0
|  | - telekomunikacije | oc. | 1 |  | 0
|  | - kanalizacija | oc. | 1 |  | 0
|  | - plin | oc. | 1 |  | 0
1.2 ČIŠČENJE TERENA
1.2.1 ODSTRANITEV GRMOVJA, DREVES, VEJ IN PANJEV
6. | 12 131 | Odstranitev grmovja in dreves z debli premera do 10 cm ter vej na redko porasli površini - ročno. | m2 | 75 |  | 0
7. | 12 151 | Posek in odstranitev drevesa z deblom premera 11 do 30 cm ter odstranitev vej. | kos | 5 |  | 0
8. | 12 152 | Posek in odstranitev drevesa z deblom premera 31 do 50 cm ter odstranitev vej. | kos | 5 |  | 0
9. | 12 163 | Odstranitev panja s premerom 11 do 30 cm z odvozom na deponijo na razdaljo nad 1000 m. | kos | 5 |  | 0
10. | 12 166 | Odstranitev panja s premerom 31 do 50 cm z odvozom na deponijo na razdaljo nad 1000 m. | kos | 5 |  | 0
1.2.2 ODSTRANITEV PROMETNE SIGNALIZACIJE IN OPREME
11. |  | Odstranitev neveljavnih označb na vozišču z rezkanjem, širina črte 10 do 15 cm. | m1 | 303 |  | 0
12. |  | Odstranitev neveljavnih označb na vozišču z rezkanjem, širina črte 50 cm. | m1 | 83.4 |  | 0
13. | 12211 | Demontaža prometnih znakov vključno s stebričem in rušenjem temelja. | kos | 3 |  | 0
14. |  | Demontaža jeklene varnostne ograje brez distančnikov. | m | 9 |  | 0
1.2.3 PORUŠITEV IN ODSTRANITEV VOZIŠČNIH KONSTRUKCIJ
15. | 12227 | Rezkanje asfalta v debelini do 12 cm, odvoz materiala na deponijo oddaljeno do 15 km ter plačilo okolskih taks. | m2 | 400.18 |  | 0
16. | 12228 | Rezanje asfalta ali betona v debelini do 12 cm. | m | 357.75 |  | 0
17. | 12 391 | Rušenje vseh vrst robnikov z odvozom na deponijo v oddatljenosti 10 km. (dim. 15/25 m) | m1 | 224.7 |  | 0
1.2.4 PORUŠITEV IN ODSTRANITEV OBJEKTOV
18. | 12 426 | Porušitev in odstranitev kanalizacije iz obbetoniranih cevi s premerom do 40 cm. | m1 | 5 |  | 0
19. | 12 431 | Porušitev in odstranitev jaška z notranjo stranico/premerom do 60 cm. | m1 | 4 |  | 0
20. | 12 498 | Porušitev in odstranitev NL pokrova ali rešetke vključno s AB vencem.
|  | - NL pokrov 600x600, C250 | kos | 4 |  | 0
|  | - NL pokrov DN450, B125 | kos | 1 |  | 0
|  | - NL rešetka 400x400, C250 | kos | 3 |  | 0
|  |  |  | SKUPAJ 1: |  | 0
2 ZEMELJSKA DELA
2.1 IZKOPI
1. | 21313 | Ročni in strojni izkopi zemljine III. kat. z odvozom na deponijo oddaljeno do 15 km. | m3 | 192.18 |  | 0
2. | 31322 | Strojni in ročni izkop jarka za meteorno kanalizacijo v vezljivi zemljini III. in IV. kat., globine do 1.5 m, naklon brežin 70° z odvozom na deponijo oddaljeno do 15 km. | m3 | 30.5 |  | 0
3. | 21323 | Dodatni strojni in ročni izkop za požiralnike in kinete v terenu III in IV. ktg., globine do 2 m, naklon brežin 70° | m3 | 12.3 |  | 0
4. | 21323 | Ročni izkop zemljine III. in IV. ktg. globine do 2 m na križanjih z ostalimi komunalnimi vodi | m3 | 10 |  | 0
2.2 PLANUM TEMELJNIH TAL
5. | 22112 | Planum naravnih temeljnih tal v vezljivi zemljini. | m2 | 247.08 |  | 0
6. | 22112 | Planiranje dna rova meteorne kanalizacije s točnostjo +/- 3 cm | m2 | 14.1 |  | 0
2.3 NASIPI, ZASIPI, KLINI, POSTELJICA IN GLINASTI NABOJI
7. | 24213 | Zasip drenažno-kanalizacijskih cevi z drobljencem 0/32 ter komprimiranje v plasteh po 30 cm do nivoja posteljice | m3 | 3.39 |  | 0
8. | 24213 | Zasip požiralnikov in kinet z drobljencem 0/32 iz kamnine, ter ročno komprimiranje v plasteh po 30 cm | m3 | 32.1 |  | 0
9. |  | Ročna in strojni zasip kanalizacijskih cevi s peščenim materialom 0/4mm ter ročno komprimiranje v plasteh po 15 cm do višine 30 cm nad temenom cevi. | m3 | 4.35 |  | 0
10. |  | Izdelava posteljice iz drobljenih kamnitih zrn v debelini 40 cm skupaj z razprostiranjem in utrjevanjem. | m3 | 130.43 |  | 0
11. |  | Vgrajevanje nasipov iz naravno pridobljene vezljive zemljine skupaj z razprostiranejm in utrjevanjem po plasteh 30 cm. | m3 | 59.87 |  | 0
2.4 RAZPROSTIRANJE ODVEČNEGA MATERIALA
12. | 29114 | Razprostiranje odvečne vezljive zemljine v deponiji | m3 | 185.11 |  | 0
|  |  |  | SKUPAJ 2: |  | 0
3 VOZIŠČNE KONSTRUKCIJE
3.1 NOSILNE PLASTI
3.1.1 NEVEZANE NOSILNE PLASTI
1. | 31132 | Izdelava nevezane nosilne plasti enakomerno zrnatega drobljenca iz kamnine v debelini 20 cm - vozišče. | m3 | 65.21 |  | 0
3.1.2 VEZANE ZGORNJE NOSILNE PLASTI
2. | 31342 | Izdelava nosilne plasti bituminiziranega drobljenca BD 0/22 v debelini 8 cm - vozišče. AC 22 base B50/70 A4. | m2 | 326.07 |  | 0
3.2 OBRABNE IN ZAPORNE PLASTI
3.2.1 VEZANE OBRABNE IN ZAPORNE PLASTI - BITUMENSKI BETONI
3. | 32634 | Izdelava obrabnozaporne plasti iz asfaltne zmesi drobirja z bitumenskim mastiksom zrnavosti 0/8 mm iz zmesi zrn peska iz karbonatnih kamnin in zrn drobirja iz silikatnih kamnin in cestogradbenega bitumna v debelini 4 cm-vozišče. AC 8 surf B50/70 A4. | m2 | 493.52 |  | 0
3.2.2 VEZANE OBRABNE IN ZAPORNE PLASTI – POVRŠINSKE PREVLEKE
4. | 32 497 | Pobrizg z nestabilno kationsko bitumensko emulzijo 0,31 do 0,50 kg/m2. | m2 | 493.52 |  | 0
|  |  |  | SKUPAJ 3: |  | 0
4 ODVODNJAVANJE
4.1 GLOBINSKO ODVODNJAVANJE - KANALIZACIJA
1. | 43121 | Dobava in polaganje PE-HD kanalizacijskih cevi DN200 za priključke peskolova in ponikovalnice na meteorno kanalizacijo, na betonsko posteljico debeline 15 cm in obbetoniranjem C12/15 v debelini 15 cm. | m | 23.5 |  | 0
2. | 43125 | Dobava in polaganje PVC fazonskih kosov za spajanje PE-HD kanalizacijskih in kanalizacijsko drenažnih cevi DN200 na betonsko posteljico debeline 15 cm in obbetoniranjem C12/15 v debelini 15 cm. | kos | 8 |  | 0
4.2 JAŠKI
3. |  | Dobava in montaža peskolovov iz betonskih cevi DN400 globine 2m, nastavki za PVC cevi in NL rešetko (kombinacija vtoka na vozišču in pod robnikom), nosilnosti 250kN. | kos | 3 |  | 0
4. |  | Izdelava prefabriciranih požiralnikov iz betonskih cevi DN400, globine do 2,0 m komplet z betonskim temeljem, prebijanjem sten in ravno NL rešetko 400x400, nosilnosti 400 kN. | kos | 1 |  | 0
5. |  | Zamenja AB venca ter plošče vključno s NL pokrovi ali rešetkami in višinsko prilagoditev na novo niveleto ceste. Pokrovi so iz NL, dimenzij in nosilnosti pa:
Kanalizacija
|  | - NL pokrov 600x600, D400 | kos | 2 |  | 0
|  | - NL pokrov 600x600, C250 | kos | 1 |  | 0
TK omrežje
|  | - NL pokrov 600x600, D400 | kos | 1 |  | 0
Rešetka
|  | - NL rešetka ravna 400x400, D400 | kos | 2 |  | 0
|  |  |  | SKUPAJ 4: |  | 0
5 GRADBENA IN OBRTNIŠKA DELA
5.1 TESARSKA DELA
1. | 51221 | Izdelava dvostranskega vezanega opaža za ravne temelje | m2 | 5.36 |  | 0
2. | 51321 | Izdelava dvostranskega vezanega opaža za ravne in ukrivljene zidove višine do 2.0 m | m2 | 11.82 |  | 0
5.2 DELA Z JEKLOM ZA OJAČITEV
3. | 52222 | Priprava in postavitev rebrastih žic iz visokovrednega naravno trdega jekla S500 s premerom do 12 mm za srednje zahtevno ojačitev. | kg | 300 |  | 0
5.3 DELA S CEMENTNIM BETONOM
4. | 53121 | Priprava in vgraditev mešanice navadnega cementnega betona C12/15, X0 v prerez do 0,15 m3/m1-podložni beton. | m3 | 0.7 |  | 0
5. | 53242 | Priprava in vgraditev mešanice ojačenega cementnega betona C25/30 XC2, XD3, XF4, PV-I v prerez od 0,16 do 0,30 m3/m2-m1 - temelj. | m3 | 2.2 |  | 0
6. | 53242 | Priprava in vgraditev mešanice ojačenega cementnega betona C25/30 XC2, XD3, XF4, PV-II v prerez od 0,16 do 0,30 m3/m2-m1 - zid. | m3 | 2.5 |  | 0
7. |  | Vrtanje betonske ali PEHD cevi ter izdelava PVC "slepega" priključka na obstoječe jaške z gumijastim tesnilom DN250 in obbetoniranjem v debelini 10 cm. | kos | 8 |  | 0
5.4 ZAŠČITNA DELA
5.4/2 HIDROIZOLACIJE
8. | 59 837 | Zatesnitev mejnih površin – stikov s prilepljenim bitumenskim tesnilnim trakom. Stik obrabne plasti asfalta ob betonskem robniku ter pri asfaltnih stikih. Npr. TLC samolepilni trak za stike 40x8 mm ali Colas Gripstrip. | m1 | 586.75 |  | 0
|  |  |  | SKUPAJ 5: |  | 0
6 OPREMA CEST
6.1 POKONČNA OPREMA CEST
1. | 61 150 | Izdelava temelja iz cementnega betona C 16/20, skupno z izkopom odvozom izkopanega materiala in zasipom
| 61 155 | - temelj 120x80x90 cm | kos | 1 |  | 0
| 61 154 | - temelj 80x80x90 cm | kos | 2 |  | 0
| 61 153 | - temelj 50x50x90 cm | kos | 8 |  | 0
2. | 61 371 | Dobava in vgraditev L konzole dim. 550x850 mm za prometni znak iz vroče cinkane jeklene cevi premera 64 mm, pritrditev z objemko na vroče cinkane jeklene cevi premera 64 mm. | kos | 1 |  | 0
3. | 61 216 | Dobava in vgraditev stebrička za prometni znak iz vroče cinkane jeklene cevi s premerom 64 mm, dolge 3000 mm. | kos | 1 |  | 0
4. | 61 218 | Dobava in vgraditev stebriča za prometni znak iz vroče cinkane jeklene cevi premera 64 mm, dolžina 4000 m | kos | 5 |  | 0
5. | 61 219 | Dobava in vgraditev stebriča za prometni znak iz vroče cinkane jeklene cevi premera 64 mm, dolžina 4500 mm. | kos | 4 |  | 0
6. |  | Dobava in vgraditev semaforskega droga iz vroče cinkane jeklene cevi premera iz treh segmentov Ф152 mm/Ф127 mm/Ф89 mm, dolžina 2500 mm. | kos | 1 |  | 0
7. | 61 652 | Dobava in pritrditev okroglega prometnega znaka, podloga iz aluminijaste pločevine,znak z odsevno folijo RA2, premera 600 mm.
|  | 2102 | kos | 2 |  | 0
|  | 2232-3 | kos | 1 |  | 0
|  | 2232-4 | kos | 3 |  | 0
8. | 61 723 | Dobava in pritrditev prometnega znaka, podloga iz aluminijaste pločevine, znak z odsevno folijo RA2, velikosti 600x600mm.
|  | 2431 | kos | 2 |  | 0
|  | 2429 | kos | 2 |  | 0
9. |  | Dobava in pritrditev prometnega znaka z notranjo osvetlitvijo, dimenzij 300x900 mm (3313). | kos | 2 |  | 0
10. | 61 836 | Dobava in pritrditev prometnega znaka s spremenljivo vsebino 1116-otroci nacesti in 2232-4 omejitev hitrosti 40 km/h, dimenzij 1400x1400 mm. | kos | 1 |  | 0
11. |  | Dobava in montaža varnostnega sistema za prehode za pešce, ki vključuje 2x led 200 bliskavice, 1x znak 2431, 1x znak 2429, 1x kovinski drog, 1x senzor in 1x krmilna elektronika. | kos | 2 |  | 0
12. | 61 931 | Odstranitev obstoječega, prometnega ogledala, spravilo ter hranjenje in ponovna montaža. | kos | 1 |  | 0
13. | 61 931 | Odstranitev obstoječega, prometnega znaka, velikosti 1000x220mm (3211), spravilo ter hranjenje in ponovna montaža. | kos | 2 |  | 0
6.2 OZNAČBE NA VOZIŠČU
14. | 62132 | Izdelava tankoslojne vzdolžne označbe na vozišču z enokomponentno belo barvo, vključno 250 g/m2 posipa z drobci / kroglicami stekla, strojno, debelina plasti suhe snovi 300 mm, širina črte 12 cm.
|  | - 5111 | m1 | 232.77 |  | 0
|  | - 5112 | m1 | 245.85 |  | 0
|  | - 5121 (1-1-1) | m1 | 10.5 |  | 0
|  | - 5121 (3-3-3) | m1 | 11.83 |  | 0
|  | - 5122-2 (1-1-1) | m1 | 27 |  | 0
|  | - 5123 (1-1-1) | m1 | 13.21 |  | 0
|  | - V-3 (10-5-10) | m1 | 51.48 |  | 0
15. | 62137 | Izdelava tankoslojne prečne in ostalih označb na vozišču z enokomponentno belo barvo, vključno 250 g/m2 posipa z drobci / kroglicami stekla, strojno, debelina plasti suhe snovi 300 mm, širina črte 50 cm - stop črta. | m1 | 34.25 |  | 0
16. | 62137 | Izdelava tankoslojne prečne in ostalih označb na vozišču z enokomponentno belo barvo, vključno 250 g/m2 posipa z drobci / kroglicami stekla, strojno, debelina plasti suhe snovi 300 mm, širina črte 50 cm - prehod za pešce. | m1 | 124 |  | 0
17. | 62545 | Doplačilo za izdelavo prekinjenih vzdolžnih označb na vozišču, širina črte 12 cm.
|  | - 5121 (1-1-1) | m1 | 10.5 |  | 0
|  | - 5121 (3-3-3) | m1 | 11.83 |  | 0
|  | - 5122-2 (1-1-1) | m1 | 27 |  | 0
|  | - 5123 (1-1-1) | m1 | 13.21 |  | 0
|  | - V-3 (10-5-10) | m1 | 12.87 |  | 0
18. | 62137 | Izdelava tankoslojne prečne in ostalih označb na vozišču z enokomponentno belo barvo, vključno 250 g/m2 posipa z drobci / kroglicami stekla, strojno, debelina plasti suhe snovi 300 mm, širina črte 20 do 30 cm. | m2 | 21.24 |  | 0
19. | 62545 | Doplačilo za ročno izdelavo ostalih označb na vozišču, posamezna površina označbe 0,6 do 1,0 m2. | m2 | 21.24 |  | 0
20. |  | Izdelava tankoslojne prečne in ostalih označb na vozišču z enokomponentno belo barvo, vključno 250 g/m2 posipa z drobci / kroglicami stekla, strojno, debelina plasti suhe snovi 300 mm, površina označbe 1,1 do 1,5 m2 - puščice. | m2 | 4.8 |  | 0
21. |  | Doplačilo za ročno izdelavo ostalih označb na vozišču, posamezna površina označbe 1,1 do 1,5 m2. | m2 | 4.8 |  | 0
22. |  | Izdelava tankoslojne neprekinjene označbe z enokomponentno belo barvo, strojno, debelina plasti suhe snovi 300 m, širina črte 20 cm skupaj s posipom z odsevnimi kroglicami 0,25 kg/m2 - "X" označbe na vozišču. | m1 | 68.68 |  | 0
23. |  | Izdelava tankoslojne prekinjene označbe z enokomponentno belo barvo, ročno, debelina plasti suhe snovi 300 mm, skupaj s posipom z odsevnimi kroglicami 0,25 kg/m2 - napis na vozišču "ŠOLA".(2 kom) | m2 | 11.86 |  | 0
24. |  | Izdelava tankoslojne prekinjene označbe z enokomponentno belo barvo, ročno, debelina plasti suhe snovi 300 mm, skupaj s posipom z odsevnimi kroglicami 0,25 kg/m2 - sinhueta na vozišču "OTROCI NA CESTI". (2kom) | m2 | 4.42 |  | 0
25. |  | Izdelava tankoslojne prekinjene označbe z enokomponentno belo barvo, ročno, debelina plasti suhe snovi 300 mm, skupaj s posipom z odsevnimi kroglicami 0,25 kg/m2 - napis na vozišču "STOP". (2 kom) | m2 | 8.86 |  | 0
26. | 62 212 | Izdelava začasne tankoslojne vzdolžne označbe na vozišču z enokomponentno rumeno barvo, vključno 250 g/m2 posipa z drobci / kroglicami stekla, strojno, debelina plasti suhe snovi 200 mm, širina črte 12 cm. Črta pri individualnih uvozih 5338. | m1 | 26.3 |  | 0
|  |  |  | SKUPAJ 6: |  | 0
1.2 PLOČNIK
prehod za pešce v km 7+680
1 PREDDELA | [5 empty] | 0
2 ZEMELJSKA DELA | [5 empty] | 0
3 VOZIŠČNE KONSTRUKCIJE | [5 empty] | 0
4 GRADBENA IN OBRTNIŠKA DELA | [5 empty] | 0
|  |  |  | SKUPAJ: |  | 0
Št. post. |  | Opis postavke | Enota | Količina | Cena/enoto | Znesek
1 PREDDELA
1.1 GEODETSKA DELA
1. | 11111 | Obnovitev in zavarovanje zakoličbe trase pločnika | m | 229 |  | 0
2. | 11121 | Postavitev in zavarovanje prečnih profilov | kos | 19 |  | 0
1.2 ČIŠČENJE TEREN
1.2.1 PORUŠITEV IN ODSTRANITEV VOZIŠČNIH KONSTRUKCIJ
4. | 12228 | Rezanje asfalta ali betona v debelini do 12 cm. | m | 10.6 |  | 0
5. | 12 321 | Rušenje asfalta v debelini do 4 cm, odvoz materiala na deponijo oddaljeno do 15 km ter plačilo okolskih taks. | m2 | 212.43 |  | 0
6. | 12 391 | Rušenje vseh vrst robnikov z odvozom na deponijo v oddatljenosti 10 km. (dim. 8/20 cm) | m1 | 150 |  | 0
1.3 PORUŠITVE IN ODSTRANITVE JR
21. |  | Odklop svetilk JR iz omrežja. | kos | 1 |  | 0
22. |  | Odstranitev kablov JR komplet z odvozom na deponijo in plačilom takse. | m | 15 |  | 0
23. |  | Demontaža in odtranitev svetilk iz AB drogov NN omrežja komplet odklopom iz NN kabla, odvozom na deponijo in plačilom takse. | kos | 5 |  | 0
|  |  |  | SKUPAJ 1: |  | 0
2 ZEMELJSKA DELA
2.1 IZKOPI
1. | 21313 | Ročni in strojni izkopi zemljine III. kat. z odvozom na deponijo oddaljeno do 15 km. | m3 | 314.94 |  | 0
2.2 PLANUM TEMELJNIH TAL
2. | 22112 | Planum naravnih temeljnih tal v vezljivi zemljini-pločnik. | m2 | 407.25 |  | 0
2.3 BREŽINE IN ZELENICE
3. | 25112 | Humusiranje, planiranje in zatravitev zelenic s humusnim materialom v sloju debeline 10-15 cm skupaj z valjanjem. | m2 | 295.5 |  | 0
4. | 25 284 | Zaščita brežine s kamnometom iz lomljenca.
|  | Tlakovanje z lomljencem, debelina 20-30 cm, stiki zapolnjeni s cementno malto, na podložni plasti cementnega betona C16/20, debeli 15 cm. Skupna debelina je 30-40 cm. | m3 | 6 |  | 0
2.4 RAZPROSTIRANJE ODVEČNEGA MATERIALA
5. | 29114 | Razprostiranje odvečne vezljive zemljine v deponiji | m3 | 285.39 |  | 0
|  |  |  | SKUPAJ 2: |  | 0
3 VOZIŠČNE KONSTRUKCIJE
3.1 NOSILNE PLASTI
3.1.1 NEVEZANE NOSILNE PLASTI
1. | 31131 | Izdelava nevezane nosilne plasti enakomerno zrnatega drobljenca iz kamnine v debelini 20 cm - pločnik. | m3 | 81.45 |  | 0
3.2 OBRABNE IN ZAPORNE PLASTI
3.2.1 VEZANE OBRABNE IN ZAPORNE PLASTI - BITUMENSKI BETONI
2. | 32274 | Izdelava obrabnozaporne plasti bitumenskega betona iz zmesi zrn 0/8 mm iz karbonatnih kamnin v debelini 4,0 cm - pločnik. AC 8 surf B70/100 A5. | m2 | 270.28 |  | 0
3.3 ROBNI ELEMENTI VOZIŠC
3.3.1 ROBNIKI
3. | 35235 | Vgraditev predfabriciranih pogreznjenih robnikov iz cementnega betona s prerezom 8/20. | m1 | 197 |  | 0
4. | 35211 | Vgraditev predfabriciranih dvignjenih in pogreznjenih robnikov iz cementnega betona s prerezom 15/25. | m1 | 229 |  | 0
|  |  |  | SKUPAJ 3: |  | 0
4 GRADBENA IN OBRTNIŠKA DELA
4.1 ZIDARSKA IN KAMNOSEŠKA DELA
1. | 2. | Dobava in polaganje betonskih tlakovcev dimenzije 10x10 cm, debeline 6 cm na pesek v debelini 5 cm. Podlaga pesku je armirano betonski estrih debeline 10 cm, beton C12/15 armiran z armaturno mrežo Q131. | m2 | 6.2 |  | 0
|  |  |  | SKUPAJ 4: |  | 0
3 ZAMENJAVA VODOVODNIH CEVI
3.1 ZAMANJAVA VODOVODNIH CEVI - PREHOD ZA PEŠCE v km 7+680 - I. faza | [5 empty] | 0
|  |  |  | SKUPAJ: |  | 0
3.1 ZAMANJAVA VODOVODNIH CEVI - PREHOD ZA PEŠCE v km 7+680 - I. faza
1. |  | Zamenjava AC cevi DN100 mm z duktilnimi enakega profila z vsemi pomožnimi del. | m1 | 12.5 |  | 0
|  |  |  | SKUPAJ 3.1: |  | 0
4 TUJE STORITVE - I. faza
4.1 PRESKUSI, NADZOR IN TEHNIČNA DOKUMENTACIJA | [5 empty] | 0
|  |  |  | SKUPAJ: |  | 0
4.1 PRESKUSI, NADZOR IN TEHNIČNA DOKUMENTACIJA
1. | 78111 | Projektantski nadzor:
|  | - prometni del in pločnik | ur | 10 |  | 0
|  | - električne inštalacije | ur | 10 |  | 0
|  | - vodovod | ur | 5 |  | 0
|  | - plin | ur | 5 |  | 0
2. | 78111 | Nadzor gradnje objekta:
|  | - električne inštalacije | kos | 1 |  | 0
3. | 78111 | Nadzor gradnje objekta s strani upravljavca ceste DRSI (imenovan nadzor DRI). 6 ur/teden izgradnje | ur | 60 |  | 0
4. |  | Izdelava varnostnega načrta (VN) za gradnjo. | kos | 1 |  | 0
5. |  | Izdelava projekta izvedenih del (PID). | kos | 1 |  | 0
6. |  | Izdelava projekta električnih inštalacij (PID). | kos | 1 |  | 0
7. |  | Geodetski posnetek-novo stanje. | kos | 1 |  | 0
|  |  |  | SKUPAJ 4.1: |  | 0

## CR_REKAPITULACIJA_ I_faze
4 Električne inštalacije in električna oprema (JR, NN, TK)
4.1 REKAPITULACIJA STROŠKOV OBJEKTA PO FAZAH:
št. | OPIS: |  |  | VREDNOST:
I. FAZA - PREHOD ZA PEŠCE v km 7+680
1 | JR KABELSKA KANALIZACIJA – GRADBENI DEL 1. FAZA |  |  | 0
4 | JR SVETILKE IN KABLOVOD TER PRIKLOP SVETLOBNIH PROMETNIH ZNAKOV - ELEKTROMONTAŽNI DEL 1. FAZA |  |  | 0
10 | IZDELAVA PID PROJEKTNE DOKUMENTACIJE |  |  | 0
11 | STROŠEK POGODBE O DOBAVI ELEKTRIČNE ENERGIJE - (STROŠEK INVESTITORJA - ocena) |  |  | 0
|  | SKUPAJ I. FAZA BREZ DDV |  | 0
|  | DDV | 22% | 0
|  | SKUPAJ I. FAZA Z DDV |  | 0
Vse navedene cene so informativne.

## CR KAB KAN-1 FAZA
1. JR GRADBENI DEL – JR KABELSKA KANALIZACIJA (dobava in montaža)
| 1.JR GRADBENI DEL – JR KABELSKA KANALIZACIJA SKUPAJ: |  |  |  | 0
Dobava in montaža materiala, preizkušanje in spuščanje v pogon komplet z vsem potrebnim materialom.
št. | opis postavke | EM: | količina: | cena / EM: | verdnost:
1 | Trasiranje ter strojni in ročnii izkop in planiranje dna jarka v III. do IV. ktg., širine dna 40 cm in globine 130 cm in izdelava cevne kabelske kanalizacije (2 x stigmaflex cev fi 110mm), zaščita cevi s peskom v sloju 10 cm nad cevmi, zasip kanala s tamponskim materialom, z utrditvijo za bankino, postavitev opozorilnega traku v jarek na globini 0,4 m od vrha terena, polaganje pocinkanega valjanca FeZn 25x4mm na globini 0,5m-0,6m od vrha terena | m3 | 104 |  | 0
2 | Zasip jarka širine 0,4m v višini 0,7m s tamponskim materialom komplet z nabijanjem v plasteh debeline 10cm do ustrezne zbitosti za pločnik - izmera v zbitem stanju | m3 | 72.8 |  | 0
3 | Priprava posteljice iz peska granulacije 3-7mm (10cm) v jarku širine 0,4m ter delnim zasipom iz peska (20cm) komplet z nabijanjem v plasteh | m3 | 31.2 |  | 0
4 | Dobava, polaganje in spajanje STIGMAFLEX cevi prereza fi=110mm - rdeče barve v izkopan kabelski kanal | m | 190 |  | 0
5 | Dobava, polaganje in spajanje 2 x STIGMAFLEX cevi prereza fi=110mm - rdeče barve v izkopan kabelski kanal | m | 40 |  | 0
6 | Dobava, polaganje in spajanje STIGMAFLEX cevi prereza fi=50mm - rdeče barve v izkopan kabelski kanal | m | 25 |  | 0
7 | Beton MB 15 za obbetoniranje cevi pod cestiščem | m3 | 31.2 |  | 0
8 | Odvoz odvečnega materiala na deponijo po izboru izvajalca (do10km) in čiščenje izkopane trase | m3 | 52 |  | 0
9 | Izkop in komplet izdelava tipskega armiranobetonskega kabelskega jaška 1.2x1.2x1.0m globine, LTŽ pokrov 600x600mm (ELEKTRIKA) (težki promet) | kos | 1 |  | 0
10 | Izkop in komplet izdelava tipskega armiranobetonskega kabelskega jaška fi=80cm in 1.0m globine, LTŽ pokrov 600x600mm (ELEKTRIKA) (težki promet) | kos | 16 |  | 0
11 | Kandelaber h=9 m od tal (za cono vetra C) – prilagojen za natik svetilke pod kotom 0°, vroče cinkan opremljen z priključno ploščico PVE-5 z 6A varovalko. Ožičen in postavljen v projektiran temelj | kos | 13 |  | 0
12 | Izkop in izdelava temelja 800 x 800 x 1000 za drog JR, ter ter izdelava betonske glave - sidrni vijaki 4 x M16 A2, h=9 m od tal | kos | 13 |  | 0
13 | Izkop in komplet izdelava temelja za prostostoječo omaro | kos | 1 |  | 0
14 | Izdelava uvoda za SF cevi v kabelski jašek | kos | 1 |  | 0
15 | PVC opozorilni trak | m | 230 |  | 0
16 | Plastični ščitnik | m | 200 |  | 0
17 | Zakoličba nove trase JR kabelske kanalizacije | m | 200 |  | 0
18 | Izvedba križanj | kpl | 4 |  | 0
19 | Nepredvidena dela z vpisom v gradbeni dnevnik | ur | 6 |  | 0
20 | Projektantski nadzor | ur | 5 |  | 0
21 | Stroški nadzora Elektro (ocenjeno) | ur | 3 |  | 0
22 | Stroški nadzora TELEKOM Slovenije, (ocenjeno) | ur | 3 |  | 0
17 | Rezanje asfalta na cestišču in pločniku | m2 | 80 |  | 0
18 | Asfaltiranje cestišča in pločnika | m2 | 80 |  | 0
0.1 | Zarisovanje, pregled, priklopi, instalacijske meritve, spuščanje v pogon in nepredvidena dela |  | 2% | 0 | 0
0.2 | Drobni montažni material, transport in manipulacijski stroški |  | 2% | 0 | 0

## CR ELEKTROMONTAŽNI DEL-1
2. JR SVETILKE IN KABLOVOD - ELEKTROMONTAŽNI DEL (dobava in montaža)
| 2. JR SVETILKE IN KABLOVOD - ELEKTROMONTAŽNI DEL SKUPAJ: |  |  |  | 0
Dobava in montaža materiala, preizkušanje in spuščanje v pogon komplet z vsem potrebnim materialom.
št. | opis postavke | EM: | količina: | cena / EM: | verdnost:
2 | Dobava in montaža plastične oz. pločevinaste RKO/JR1 omare (IP54) z enojnimi vrati (vrata pod ključem eketrodistribucije) pritrjeno na betonski drog, komlet z vsem potrebnim montažnim in spojnim materialom | kos | 1 |  | 0
4 | Montaža in dobava el. opreme začasne omarice RKO/JR1i opremljenega z: - 3x Prptect B - 1x Glavno stikalo 4G10-53Pk - 2x podnožje PPI100 z varovalkami 16A - 2x EZN/25 z varovalkami 10A, 6A 1x ključavnica (vzdrževalca JR) vrstne sponke in ostali drobni material - Enopolna shema, označevanje sponk in kablov, PE in N zbiralke ter ostali drobni material - komplet izvedba priklopa. | kpl | 1 |  | 0
5 | Pridobitev elektroenergetskega soglasja (s plačilom prispevka) po tarifi 05 - javna razsvetljava, 3x20A | kos | 1 |  | 0
6 | Pridobitev elektroenergetskega soglasja (s plačilom prispevka) po tarifi 05 - javna razsvetljava, 1x20A | kos | 1 |  | 0
7 | Kabel za priključitev svetilk PP00-Y 4 x 2,5 mm2 PP00-Y 3 x 1,5mm2 | m | 80 |  | 0
8 | Dobava in uvlačenje kabla za priključitev svetlobnih stebričkov na otoku PP00-Y 4 x 2,5 mm2 PP00-Y 3 x 2,5mm2 | m | 25 |  | 0
9 | Priklop svetilk v svetlobnih stebričkih, koplet z vsem potrebnim veznim in spojnim materialom in spuščanjem v pogon | kpl | 2 |  | 0
10 | Dobava in uvlačenje kabla za priključitev LED utripalcev in LED spreminjajočih svetlobni prometnih znakov, ki so vgrajeni pred prehodi za pešce PP00 5 x 4 mm2 | m | 345 |  | 0
11 | Priklop kabla za napajanje svetlobnih prometnih znakov v RKO/JR omari pred atomatiko JR razsvetljave (delovati morajo stalno) in priklop prometnih znakov samih, koplet z vsem potrebnim veznim in spojnim materialom in spuščanjem v pogon | kpl | 1 |  | 0
12 | Svetilka z LED sijalko, brez redukcije svetlosti, montirana na kandelaber višine h=8m in priklopljena. Svetilka z ravnim neizbočenim kaljenim steklom z izboljšano presevnostjo brez horizontalnega nagiba UGR=0 (natični kot svetilke 00 ) (komplet z montažni, spojnim in pritrdilnim priborom, sijalkami, komplet s spuščanjem v pogon) ZA MONTAŽO PRED PREHODOM ZA PEŠCE (svetilka v skladu z zahtevami uredbe o mejnih vrednostih svetlobnega onesnaževanja okolja Ur.l.RS.81/2007) Proiz.: MINES TEAM ali podobno Tip: MT LIGHT L 2020 LED060NW-ECG | kos | 13 |  | 0
13 | Svetilka z LED sijalko, brez redukcije svetlosti, montirana na kandelaber višine h=10m in priklopljena. Svetilka z ravnim neizbočenim kaljenim steklom z izboljšano presevnostjo brez horizontalnega nagiba UGR=0 (natični kot svetilke 00 ) (komplet z montažni, spojnim in pritrdilnim priborom, sijalkami, komplet s spuščanjem v pogon) ZA MONTAŽO PRED PREHODOM ZA PEŠCE (svetilka v skladu z zahtevami uredbe o mejnih vrednostih svetlobnega onesnaževanja okolja Ur.l.RS.81/2007) Proiz.: MINES TEAM ali podobno Tip: MT LIGHT L 2020 LED060NW-ECG | kos | 5 |  | 0
14 | Dobava, montaža in polaganje in priklop v RKO/JR omari in v posamezni JR svetilki napajalnega kabla PP00-A 4x16mm2 + 2,5mm2; uvlečenega v JR kabelsko kanalizacijo | m | 200 |  | 0
15 | Izdelava kabelskih končnikov za kabel 4x16 mm2 Cu, montaža kabelskih čevljev in priklop kabla. | kos | 28 |  | 0
16 | Polaganje pocinkanega valjanca FeZn 25x4mm v kabelski kanal nad cevmi na globini 0,5m - 0,6m od vrha terena | m | 200 |  | 0
17 | Svetlobnotehnične meritve, meritve kablovoda, pregledi, spuščanje v pogon | kpl | 1 |  | 0
18 | Nepredvidena dela z vpisom v gradbeni dnevnik | ur | 4 |  | 0
19 | Projektantski nadzor | ur | 5 |  | 0
20 | Stroški nadzora Elektro (ocenjeno) | ur | 5 |  | 0
0.1 | Zarisovanje, pregled, priklopi, instalacijske meritve, spuščanje v pogon in nepredvidena dela |  | 2% | 0 | 0
0.2 | Drobni montažni material, transport in manipulacijski stroški |  | 2% | 0 | 0

## Z_Rekapitualcija_Zapora
cestno podjetje nova gorica
družba za vzdrževanje in gradnjo cest, d.d
5000 Nova Gorica, Industrijska cesta 2, Slovenija
tel.:05/338 48 00, fax:05/338 48 04
http://www.cpg.si, e-mail: info@cpg.si
Z ZAPORA CESTE
REKAPITULACIJA
| 1 PREDDELA |  |  | 0
| 2 TUJE STORITVE |  |  | 0
| SKUPAJ |  |  | 0
| DDV | 22% |  | 0
| SKUPAJ Z DAVKOM |  |  | 0
|  | Datum: | dopolnitev oktober 2016
|  | Odgovorni vodja projekta: | Dušan VELIKONJA, dipl.inž.grad.

## Z_Zapora
cestno podjetje nova gorica
družba za vzdrževanje in gradnjo cest, d.d
5000 Nova Gorica, Industrijska cesta 2, Slovenija
tel.:05/338 48 00, fax:05/338 48 04
http://www.cpg.si, e-mail: info@cpg.si
Z.1 Zapora ceste
Št. post. |  | Opis postavke | Enota | Količina | Cena/enoto | Znesek
1 PREDDELA
1.1 OMEJITEV PROMETA
2. | 13 111-1 | Zavarovanje gradbišča v času gradnje s polovično zaporo prometa in usmerjanjem s semaforji. Tip zapore N-4. |  |  |  |  | 22
Faza 1 - levi pas
|  | Priprava, postavitev in odstranitev. | kos | 1 |  | 0
|  | Najem signalizacije in pregled zapore. | dan | 45 |  | 0
Faza 1 - desni pas
|  | Priprava, postavitev in odstranitev. | kos | 1 |  | 0
|  | Najem signalizacije in pregled zapore. | dan | 30 |  | 0
3. | 13 112 | Zavarovanje gradbišča v času gradnje s polovično zaporo prometa in ročnim usmerjanjem. Tip zapore N-6.
Faza 6- zapora Lavričeve ceste
|  | Priprava, postavitev in odstranitev. | kos | 1 |  | 0
|  | Najem signalizacije in pregled zapore. | dan | 5 |  | 0
|  | Usmerjanje prometa 2x delavec-cestar (10 ur). | ur | 100 |  | 0
5. |  | Zavarovanje gradbišča v času gradnje na priključkih z namestitvijo znaka 1120, 1125 in rumene utripalke 7202. V kombinaciji z zaporo tipa N-1 in N-4. Pregled zapore se opravi skupaj z zaporo N-1 in N-4.
Faza 1 - Vojkova ulica
|  | Priprava, postavitev in odstranitev. | kos | 2 |  | 0
|  | Najem signalizacije. | dan | 75 |  | 0
|  |  |  | SKUPAJ 1: |  | 0
2 TUJE STORITVE
2.1 TEHNIČNA DOKUMENTACIJA
8. |  | Izdelava elaborata za zaporo ceste v času gradnje. | kos | 1 |  | 0
9. |  | Pridobivanje soglasij za zaporo ceste. (ocena) | kos | 1 |  | 0
|  |  |  | SKUPAJ 2: |  | 0

## VN_Ureditev_gradbisca
085/16-VN |  |  |  |  | stran 1 / 2
VN POPIS DEL Z OCENO STROŠKOV UREDITVE GRADBIŠČA IN IZVAJANJA SKUPNIH UKREPOV ZA ZAGOTAVLJANJE VARNOSTI IN ZDRAVJA NA GRADBIŠČU
POPIS DEL Z OCENO STROŠKOV UREDITVE GRADBIŠČA IN IZVAJANJA SKUPNIH UKREPOV ZA ZAGOTAVLJANJE VARNOSTI IN ZDRAVJA NA GRADBIŠČU
PRIPRAVLJALNA DELA - ureditev gradbišča
zap. št. | ukrep/material - ureditev gradbišča | količina |  | cena/EM | znesek
4 | Naslovna gradbiščna tabla
| a) Postavitev in odstranitev | 1 | kos |  | 0
5 | Pisarniški zabojnik
| a) Postavitev in odstranitev | 2 | kos |  | 0
| b) Vzdrževanje in amortizacija za ves čas gradnje | 3 | mesece | /mesec
6 | Jedilnica in garderobe z omaricami, stoli, mizami in z umivalniki za predvidoma 15 oseb.
| a) Postavitev in odstranitev | 1 | kpl |  | 0
| b) Vzdrževanje in amortizacija za ves čas gradnje | 3 | mesece | /mesec
7 | Sanitarna enota z WC kabino in enim umivalnikom
| a) Postavitev in odstranitev | 1 | kpl |  | 0
| b) Vzdrževanje in amortizacija za ves čas gradnje | 3 | mesece | /mesec
8 | Kontejner za komunalne odpadke - 1 m3
| a) Postavitev in odstranitev. | 1 | kos |  | 0
| b) Vzdrževanje in amortizacija ter odvoz na urejeno komunalno deponijo za ves čas gradnje. | 3 | mesece | /mesec
9 | Dobava in montaža gasilnikov tip S-9 vključno z amortizacijo za ves čas gradnje. | 2 | kos |  | 0
10 | Omarica za prvo pomoč vključno z amortizacijo za ves čas gradnje. | 1 | kos |  | 0
11 | Vzdrževanje transportnih površin in poti znotraj gradbišča: geotekstil, nasutje gramoza 20 cm. (izvedba potrebnih dostopnih transportnih poti na trasi ceste) | 300 | m2 |  | 0
12 | Čiščenje javnih dostopnih cest in poti k gradbišču. | 1 | pavšal |  | 0
SKUPAJ PRIPRAVLJALNA DELA - ureditev gradbišča |  |  |  |  | 0
LOZEJ d.o.o. AJDOVŠČINA |  |  |  |  | VARNOST PRI DELU
085/16-VN |  |  |  |  | stran 1 / 2
OSEBNA VAROVALNA OPREMA
Količina osebne varovalne opreme je odvisna od števila angažiranih delavcev.
zap. št. | ukrep/material - ureditev gradbišča | količina |  | cena/EM | znesek
1 | Zaščitna očala | 3 | kos |  | 0
2 | Respirator | 5 | kos |  | 0
3 | Delovni čevlji po predpisih | 3 | kos |  | 0
4 | Delovna obleka | 3 | kos |  | 0
5 | Zaščitne rokavice | 3 | kos |  | 0
6 | Varovalna čelada | 3 | kos |  | 0
7 | Varovalna čelada za obiskovalce | 2 | kos |  | 0
8 | Odsevni jopiči | 3 | kos |  | 0
SKUPAJ OSEBNA VAROVALNA OPREMA |  |  |  |  | 0
Rezerva za nepredvidene stroške |  | 10% |  |  | 0
SKUPAJ brez DDV |  |  |  |  | 0
DDV | 22% |  |  |  | 0
STROŠKI SKUPAJ z DDV |  |  |  |  | 0
LOZEJ d.o.o. AJDOVŠČINA |  |  |  |  | VARNOST PRI DELU