## NASLOVNA STRAN
PROJEKTANTSKI POPIS S PREDIZMERAMI IN INFORMATIVNIMI CENAMI, GO DELA
objekt: | RIMSKI STOLP 8
vrsta del: | GRADBENO OBRTNIŠKA DELA
investitor: | OBČINA AJDOVŠČINA
Cesta 5. maja 6a. 5270 Ajdovščina
izdelal: | dipl.inž.grad. Marko Žgavc, PLUS HIŠA Inženiring Marko Žgavc s.p.,

## UVOD
UVOD V PROJEKTANTSKI POPIS DEL
SPLOŠNA OPOMBA: projektantski popis in projektantski predračun je izdelan na podlagi DGD projekta, razgovora z odgovornim projektantom ter posameznimi ostalimi projektanti in načrtovalci. Popis zajema gradbeno obrtniška dela za območje sanacije. Ostale dele prenove (elektroinstalacije, strojne instalacije, telekomunikacije itd.) opredeljujejo drugi popisi. Eventualna prestavitev zračnih ali zemeljskih inštalacijskih in komunalnih vodov ni predmet tega popisa. Izvajalec mora skrbno pregledati projektno dokumentacijo ter podati poročilo da nima eventuelnih pripomb na projekt. V sledečem popisu morajo biti v vseh postavkah vkalkulirane in upoštevane sledeče pripombe:
1. Vsi potrebni varnostni ukrepi in zaščite v smislu Zakona o varnosti in zdravja pri delu ter Pravilnika o listinah za sredstva pri delu, ki veljajo pri izvajanju navedenih del.
2. Vsi notranji in zunanji vertikalni in horizontalni transporti do začasnih in stalnih deponij ter vsa pripravljalna, pomožna in zaključna dela pri posameznih postavkah (tudi, če to ni posebej navedeno v posameznih postavkah).
3. Ruševine, odpadni in izkopani material se deponira na deponije, katere morajo imeti upravna dovoljenja za deponiranje posameznih vrst materiala in vsa druga dovoljenja in registracije, ki izhajajo iz zakonodaje, ki pokriva to področje. Ponudnik izbere lokacije posameznih deponij v skladu s tem popisom in v cenah za E.M. upošteva vse stroške sortiranja, nakladanja in transporta ter deponiranja. Prikazane količine v tem popisu so v vgrajenem ali raščenem stanju. Posamezni koeficienti razrahljivosti so upoštevani že v ceni za enoto mere. Pri cenah za enoto je upoštevati določeno specifičnost lokacije glede na skladiščenje materiala.
4. Vgrajeni material mora ustrezati veljavnim normativom in predpisanim standardom, ter ustrezati kvaliteti določeni z veljavno zakonodajo ter projektom. Ponudnik to dokaže s predložitvijo izjav o skladnosti in ustreznih certifikatov pred vgrajevanjem, pridobitev teh listin mora biti vkalkulirana v cenah po enoti. Projektna dokumentacija v celoti je sestavni del tega popisa.
5. V času izdelave objekta morajo biti vsi vgrajeni materiali kot tudi začasno deponiran material na delovišču in skladiščih zaščiteni pred fizičnimi poškodbami, dežjem, mrazom in hudim vetrom ter ostalimi škodljivimi vremenskimi pogoji.
6. Pri izvajanju objekta je obvezno upoštevati zahteve Elaboratov (ŠPV, akustika ...), ter vse ostale pogoje posameznih soglasodajalcev, izdelovalcev posameznih načrtov in gradbenega dovoljenja v kolikor so bila le-ta izdelana. Pred pričetkom del mora izvajalec dodatno pregledati načrt gradbenih konstrukcij, načrt arhitekture, električnih inštalacij, naprav in opreme in načrt strojnih inštalacij, naprav in opreme in ostale izdelane načrte za predmetni objekt ter morebitne ugotovljene pripombe posredovati investitorju ali nadzorni službi.
7. Vsebina popisa je izdelana na podlagi trenutno veljavnih predpisov in standardov. Količine so izračunane na podlagi GNG normativov in veljajo v nadaljevanju tudi kot kriterij za obračun posameznih količin!
8. Posamezni materiali, ki so v popisu navedeni z imenom ali tipom so za ponudnika obvezni! Materiali, ki so opremljeni s citatom: "npr.:___" za ponudnika niso obvezni! Ponudnik lahko ponuja druge artikle, material in opremo, vendar samo pod pogojem, da izpolnjuje navedene kriterije, parametre in lastnosti, ki se v posamezni postavki ali splošni opombi od določenega artikla, opreme ali materiala zahtevajo in če jih predhodno pisno potrdi projektant arhitekture!
9. Polega navedenega mora biti v cenah posameznih postavk upoštevano tudi sledeče:
- vsi splošni in stalni stroški povezani z organizacijo in delom na gradbišču
- splošni stroški pristojbin in davkov upravnih organov pri prijavi gradbišča, pridobivanje raznih dovoljenj in soglasij v zvezi z izvedbo
- eventuelni stroški povezani s predstavitvami posameznih predvidenih in vgrajenih materialov investitorju, stroški nastali glede zahtev investitorja o eventuelni faznosti gradnje, prilagajanja terminskega plana izvedbe glede na obstoječe stanje itd.
- finalno čiščenje prostorov in okolice objekta po končani gradnji
- zaščita sosednjih objektov, okolice in naprav med rušenjem in gradnjo pred poškodbami, zaprašenjem in zamazanjem
- stroški ureditve, organizacije gradbišča, vodenja gradbišča in izvajanje skupnih ukrepov za zagotavljanje varnosti in zdravja pri delu, imenovanje koordinatorja varstva pri delu, izdelava elaborata varstva pri delu
- ponudnik je dolžan kontrolirati in dopolniti popise in količine s projektom in ni upravičen do dodatnih del, razen v primeru naročila s strani naročnika.
10. V fazi izvedbe je potrebno evidentirati vse spremembe nastale med načrtom PZI in dejanskim izvedenim stanjem na objektu. Spremembe je potrebno zapisati grafično ter jih preveriti in pregledati s strani strokovnega strojnega nadzora ter jih v elektronski obliki podati izdelovalcu PID dokumentacije.
11. Izvajalec mora na podlagi zakona o graditvi objektov (Uradni list RS, št. 110/02) pripraviti "Dokazilo o zanesljivosti objekta" z vsemi prilogami ter dokumentacijo predati investitorju oz. uporabniku objekta.
12. Izvajalec mora zbrati in pripraviti dokumentacijo navodil za obratovanje in vzdrževanje objekta ter dokumentacijo predati investitorju oz. uporabniku objekta.
13. Naveden splošne opombe, pripombe in kriteriji veljajo za celoten popis.

## REKAPITULACIJA
Investitor: | OBČINA AJDOVŠČINA, Cesta 5.maja 6, 65270 AJDOVŠČINA
Objekt: | STOLP 8
Štev. proj.: | 2018-39-A
Datum: | MAJ 2020
REKAPITULACIJA
A. | GRADBENA IN OBRTNIŠKA DELA
I. | GRADBENA DELA |  | 0
II. | KLJUČAVNIČARSKA DELA |  | 0
III. | KAMNOSEŠKA DELA |  | 0
IV. | RAZNA DELA |  | 0
V. | RESTAVRATORSKA DELA |  | 0
VI. | NEPREDVIDENA DELA (OCENA 10% VSEH DEL) | 10% | 0
A. | GRADBENA IN OBRTNIŠKA DELA SKUPAJ: |  | 0
RAZMEJITEV DEL:
| vrsta del | nepredvidena dela
| DELA V OBJEKTU |  | 0
| NEPREDVIDENA DELA (OCENA 10%) | 10% | 0
| DELA NA OVOJU OBJEKTA IN ZASTEKLITVE |  | 0
| NEPREDVIDENA DELA (OCENA 10%) | 10% | 0
| MANJŠA DELA NA KONSTRUKCIJSKIH ELEMENTIH OBJEKTA |  | 0
| NEPREDVIDENA DELA (OCENA 10%) | 10% | 0
| DRUGA VZDRŽEVALNA DELA NA GRADBENIH INŽENIRSKIH OBJEKTIH IN DRUGI GRADBENI POSEGI |  | 0
| NEPREDVIDENA DELA (OCENA 10%) | 10% | 0
| DDV: | 22% | 0
| SKUPAJ: |  | 0
Vrednosti in zneski so v EUR!

## GRADBENA DELA
Poz. | Opis postavke | EM | Količina | Cena | Vrednost
I. | GRADBENA DELA |  |  |  | 0
RAZMEJITEV DEL:
| DELA V OBJEKTU |  |  |  | 0
| DELA NA OVOJU OBJEKTA IN ZASTEKLITVE |  |  |  | 0
| MANJŠA DELA NA KONSTRUKCIJSKIH ELEMENTIH OBJEKTA |  |  |  | 0
| DRUGA VZDRŽEVALNA DELA NA GRADBENIH INŽENIRSKIH OBJEKTIH IN DRUGI GRADBENI POSEGI |  |  |  | 0
OPOMBA: Pri vseh gradbenih delih je potrebno upoštevati navodila projektanta in odgovornega konzervatorja, upoštevati v ponudbeni ceni. Kamen oz izdelke, katere se nazaj vgradi je potrebno skrbno deponirati, očistiti malte in zemlje!
1.01 | Ureditev in organizacija gradbišča skladno z varnostnim načrtom in tehnologijo izvajalca del: - postavitev gradbiščne zaščitne ograje z vrati, postavitev gradbiščne table skladno z zgo, postavitev opozorilnih tabel in prometne signalizacije skladno z varnostnim načrtom, postavitev gradbiščnih kontejnerjev in barak, ureditev gradbiščne deponije in platojev, ureditev dostopov, ureditev začasne gradbiščne deponije za ločeno zbiranje gradbenih odpadkov, priklop in postavitev gradbiščne elektroomarice, ureditev gradbiščne vodovodne inštalacije, najem in postavitev kemičnega stranišča za celoten čas gradnje ipd (po tem predračunu). V ceni je zajeti tudi odstranitev vseh elementov (ograja, table, kontejnerji...) po zaključenih go delih po tem predračunu. | kos | 1 |  | 0
1.02 | Fasadni ravni oder - arkade; Kompletna dobava in postavitev ter kasnejša demontaža fasadnega odra iz H elementov, višine do 5 m za izvedbo sanacijskih del na kamnitih zidovih, brez zaščitne ponjave z vsemi potrebnimi vertikalnimi in horizontalnimi prehodi na posamezne delovne platoje, varnostnimi ograjami in potrebnimi sidri. V ceno zajeti tudi končno čiščenje, postavitev vseh začasnih prehodov in morebitnih lovilnih odrov v kolikor je potrebno. Obračun po površini sanacije zidu. | m2 | 165 |  | 0
1.03 | Fasadni krožni oder - zunaj; Kompletna dobava in postavitev ter kasnejša demontaža fasadnega odra iz H in cevnih elementov, višine do 25 m za izvedbo del na krožnem stolpu s potrebnimi premostitvami sosednjih objektov in konstrukcij, brez zaščitne ponjave z vsemi potrebnimi vertikalnimi in horizontalnimi prehodi na posamezne delovne platoje, varnostnimi ograjami in potrebnimi sidri. V ceno zajeti tudi končno čiščenje, postavitev vseh začasnih prehodov in morebitnih lovilnih odrov v kolikor je potrebno. Obračun po površini sanacije zidu. | m2 | 313.2 |  | 0
1.04 | Fasadni krožni oder-znotraj; Kompletna dobava in postavitev ter kasnejša demontaža fasadnega odra iz H in/ali cevnih elementov, višine do 25 m za izvedbo del v krožnem stolpu, brez zaščitne ponjave z vsemi potrebnimi vertikalnimi in horizontalnimi prehodi na posamezne delovne platoje, varnostnimi ograjami in potrebnimi sidri. V ceno zajeti tudi končno čiščenje, postavitev vseh začasnih prehodov in morebitnih lovilnih odrov v kolikor je potrebno. Obračun po površini sanacije zidu. | m2 | 249.5 |  | 0
1.05 | Zaščita odra; Doplačilo za napenjanje zaščitne ponjave po fasadnem odru: ponjava služi varnostnemu namenu za protiprašno zaščito, preprečuje padanje predmetov in omogoča nemoten potek dela izvajalcem | m2 | 579 |  | 0
1.06 | Odstranitev hidroizolacije iz strešne lepenke varjene na bitumenskem premazu z odvozom na lokalno deponijo. | m2 | 88 |  | 0
1.07 | Odstranitev korčne kritine na malti iz kamnitih polic obzidja z odvozom na komunalno deponijo. | m2 | 2.78 |  | 0
1.08 | Začasna odstranitev kamnitih obrob; Pazljiva demontaža kamnitih profiliranih obrob iz lokalnega kamna z deponiranjem na gradbiščno deponijo za kasnejšo vgraditev | m1 | 64.8 |  | 0
1.09 | Začasna odstranitev kamnitih stopnic; Pazljiva demontaža kamnitih profiliranih stopnic in podesta iz lokalnega kamna z deponiranjem na gradbiščno deponijo za kasnejšo vgraditev | m3 | 0.8125 |  | 0
1.10 | Odstranitev ograje; Odstranitev obstoječe ograje iz kovinkih palic pritrjenih na stopnicah in steni kamnitega stolpa z odvozom na lokalno deponijo | m | 62.6 |  | 0
1.11 | Odstranitev kovinskih vrat; Odstranitev obstoječih vrat velikosti do 2 m2 iz kovinskih palic z odvozom na deponijo. | kos | 3 |  | 0
1.12 | Odstranitev raznih armiranobetonskih konstrukcij (plošče, stopnice,…) z ročnimi razdiralnimi kladivi, z odvozom ruševin na lokalno deponijo. Količina ocenjena | m3 | 22.44 |  | 0
1.13 | Rušenje raznih armiranobetonskih konstrukcij (plošče, stopnice,…) z ročnimi razdiralnimi kladivi, z odvozom ruševin na lokalno deponijo. | m3 | 0.9 |  | 0
1.14 | Delno rušenje kamnitih stopnic z ročnimi razdiralnimi kladivi z odvozom ruševin na gradbiščno deponijo. Rušenje do nivoja cca 5 cm pod nivojem nove obloge stopnic. Količina ocenjena | m3 | 1 |  | 0
1.15 | Preboji; Izdelava raznih prebojev preseka do 0,2 m2 skozi kamnito steno deb.do 70 cm z ročnimi razdiralnimi kladivi z odvozom ruševin na gradbiščno deponijo. | kos | 1 |  | 0
1.16 | Saniranje kamnitih zidov; Odstranitev nestabilnih delov kamnitih zidov ter pozidava z lokalnim sivim kamnom. Zapolni se tudi razne obstoječe preboje in utore. Območja popravila v dogovoru z odgovornim konzervatorjem. Količina ocenjena | m3 | 5 |  | 0
1.17 | Saniranje obokov; Popravilo poškodovanih ločnih vratnih in okenskih špalet z odstranitvijo nestabilnih delov ter pozidava z lokalnim sivim obdelanim kamnom. Območja popravila v dogovoru z odgovornim konzervatorjem. Količina ocenjena | m3 | 2 |  | 0
1.18 | Utrjevanje kamnitih zidov; Sanacija obstoječeh kamnitih zidov z injektiranjem, po navodilu odgovornega konzervatorja.. Priprava na injektiranje; vstavljanje cevk 7-10 kos/m2, zapora fug. Ocena 25% vseh saniranih površin. | m2 | 192.5 |  | 0
1.19 | Utrjevanje kamnitih zidov; Sanacija obstoječeh kamnitih zidov z injektiranjem pod pritiskom, po navodilu odgovornega konzervatorja. Obračun po porabi injektirane mase iz cementne suspenzije in hidrofobnega dodatka proti dvigovanju kapilarne vlage. Ocena 25% volumna vseh saniranih kamnitih sten. | m3 | 181.25 |  | 0
1.20 | Sanacija kamnitih zidov: Pregled in odstranitev neustreznih fug in ometov, odstranitev vegetacije, pranje z vodo s kontroliranim pritiskom, izdelava novega stičenja in popravila poškodb ohranjenih fug z apneno malto po strukturi in barvi prilagojeno originalu. Obseg odstranjevanja in sestavo malte ter način dela se uskladi z odgovornim konservatorjem | m2 | 313.2 |  | 0
1.21 | Sanacija kamnitih zidov stolpa - znotraj - Pregled in odstranitev neustreznih fug in ometov, odstranitev vegetacije, pranje z vodo s kontroliranim pritiskom, izdelava novega stičenja in popravila poškodb ohranjenih fug z apneno malto po strukturi in barvi prilagojeno originalu. Obseg odstranjevanja in sestavo malte ter način dela se uskladi z odgovornim konservatorjem. | m2 | 249.5 |  | 0
1.22 | Sanacija kamnitih zidov arkad -stičenje; Sanacija obstoječeh kamnitih zidov z odstranitev rastja, očiščenjem reg do globine 5 cm, visokotlačnim izpiranjem, krpanjem poškodb z lokalnim sivim kamenjem ter fugiranjem fug z namensko sanacijsko malto po navodilu odgovornega konzervatorja. Malta z hidrofobnim dodatkom. | m2 | 206 |  | 0
1.23 | Kamnite stopnice; Zidanje zunanjih stopnic z lokalnim sivim kamnom, obdelava na eno lice. Notranji del se zapolni z odpadnim kamenjem v cem.malti. Komplet obzidava in zapolnitev stopnišča ter priprava za vgradnjo nastopnih kamnitih klad vključno z fugiranjem fug z malto s hidrofobnim dodatkom. | m3 | 2.43 |  | 0
1.24 | Bitumenska hidroizolacija; Izdelava hidroizolacije pod talno betonsko ploščo z izdelavo izravnave podlage s fino cem.malto ter izdelavo hidroizolacije z varilnimi trakovi, npr. IZOTEKT P4 plus, 2 sloja izolacije, polno navarjena na predhodno izdelan hladni bitumenski premaz, vključno z zidnimi vertikalnimi zavihki. | m2 | 92.2 |  | 0
1.25 | Cementna hidroizolacija; Izdelava cementne hidroizolacije pod kamnitim tlakom, vključno z zidnimi vertikalnimi zavihki. | m2 | 78 |  | 0
1.26 | Estrih; Izdelava naklonskega cementnega estriha zunanjega tlaka deb.5-10 cm in PVC folijo, kot ločilni sloj. | m2 | 78 |  | 0
1.27 | Odvodnjavanje - kanaleta; Dobava in vgradnja linijske kanalete z rego (npr.: ACO Slot 8) in talnimi sifoni (4kos) s horizontalnim iztokom in prirobnico, komplet z izvedbo utora za, vgrajevanje, delno obbetoniranje | m | 30 |  | 0
1.28 | Odvodnjavanje - jašek; Izdelava revizijskega jaška iz beton.cevi fi 30 cm, kompletno izkop v kamnito steno, izdelava priključkov za cevi 2x DN110 in 2xDN50, muldo, inox pokrov prirejen za vgradnjo tlaka iz kamna deb 3 cm, komplet vsemi deli in materialom. Jašek vodotesne izvedbe! | kos | 1 |  | 0
1.29 | Odvodnjavanje - cevi DN50; Dobava in vgradnja iztoka linijske kanalete iz pvc cevi DN50 s koleni-4kos, komplet z izdelavo vtora v kamnito steno, vgradnja cevi, polno obbetoniranje, ter vsemi deli in materialom | m1 | 10.5 |  | 0
1.30 | Odvodnjavanje - cevi DN110; Priklop strešnega odtoka na betonski jašek z pvc cevjo DN110 s koleni-4kos, komplet z izdelavo vtora v kamnito steno, vgradnja cevi, polno obbetoniranje, ter vsemi deli in materialom | m1 | 1.5 |  | 0
1.31 | Odvodnjavanje - cevi DN160; Odvodnjavanje meteorne vode iz zbirnega jaška na terasi do tal, stenske vidne izvedbe. Vključno z fazonskimi kosi in koleni ter priklopi. Vse komplet z vsemi deli in materialom ter obdelavo priključkov. | m1 | 5 |  | 0
1.32 | Odvodnjavanje - cevi DN160; Priklop odvodnjavanja na obstoječ betonski jašek z pvc cevjo DN160, komplet z izkopom (0,3m3/m1), izdelavo priključka na bet.jašek, polaganje cevi na beton.posteljico in polno obbetoniranje ter zasipom z zemljino od izkopa, vse komplet vsemi deli in materialom | m1 | 5 |  | 0
1.33 | Stranski opaž plošč; Stranski opaž ravnih armiranobet.temeljnih plošč z opažnimi ploščami. Opažanje, razopažanje in čiščenje. | m2 | 0 |  | 0
1.34 | Opaž stopnic; Opaž stopnišča s podporami do 3.00m višine. Opažanje, razopažanje in čiščenje. Opaž ravnih stopniščnih ram. | m2 | 0 |  | 0
1.35 | Temeljna armiranobetonska plošča; Dobava in vgrajevanje betona C25/30 v temeljno ploščo preseka 0,20-0,30 m3/m2. | m3 | 0 |  | 0
1.36 | Talna armiranobetonska plošča - finalni tlak; Dobava in vgrajevanje betona C30/37 granulacije ustrezne za brušenje, po navodilu projektanta.. Vgradnja v ploščo preseka 0,12-0,20 m3/m2. | m3 | 2.053 |  | 0
1.37 | Brušenje betonskega tlaka; Strojno/ročno brušenje površine betonske plošče do ustrezne strukture po izboru projektanta. | m2 | 20.53 |  | 0
1.38 | Armiranobetonske stopnice; Dobava in vgrajevanje betona C25/30 preseka 0,12-0,20 m3/m2 na opaž stopnic. | m3 | 0 |  | 0
1.39 | Armatura do fi 12 mm; Dobava ravnanje, krivljenje in polaganje armature S 500B prereza do fi 12 mm in vsemi pomožnimi deli in prenosi na objektu. | kg | 103 |  | 0
1.40 | Armatura nad fi 12 mm; Dobava ravnanje, krivljenje in polaganje armature S 500B prereza nad fi 12 mm in vsemi pomožnimi deli in prenosi na objektu. | kg | 83 |  | 0
1.41 | Mrežna armatura; Dobava in polaganje mrežne armature MA 500/560 vseh presekov z vsemi pomožnimi deli in prenosi na objektu. | kg | 103 |  | 0
1.42 | Sanacija ometov; Sanacija ometov fasade sosednjega objekta z odbijanjem poškodovanega ter izdelavo novega ometa z grobo in fino apneno cementno malto po vzoru obstoječega. | m2 | 10 |  | 0
1.43 | Kamnita obroba - zaključek zidu arkad; Ponovna vgradnja kamnitih profiliranih blokov preseka do 30x20 cm v cem.malto z minimalno obdelavo, vgradnja na novo lokacijo. | m1 | 9.4 |  | 0
1.44 | Odkop kloaka v stolpu; Ročni izkop v zemljini II.-IV.kategorije za odkop kloake v stolpu. Izkop do raščenega terena, oz. do ustreznih temelnjih tal z ročnim transportom izven stolpa ter odvozom na lokalno deponijo. | m3 | 12.7 |  | 0
1.45 | Izkop za stopnice; Strojni izkop v zemljini II.-IV.kategorije za temeljno ploščo stopnic. Izkop do ustreznih temelnjih tal z ročnim transportom izven stolpa ter odvozom na lokalno deponijo. | m3 | 10.95 |  | 0
1.46 | Utrditev tem.tal stopnišča; Dobava in vgradnja tampona 0-32 mm v debelini 10 do 30 cm kot podlaga pod temeljno ploščo z utrjevanjem po plasteh do ustrezne zbitosti. | m3 | 1.2 |  | 0
1.47 | Sanacija kloaka; Ročni odkop in sanacija sten kloaka spremenljivega premera v dolžini 9 m pod stolpom, z vsemi potrebnimi deli po dogovoru z projektantom in odgovornim konzervatorjem. | kos | 1 |  | 0
1.48 | Svetlobni jašek; Izdelava armiranobetonskega svetlobnega jaška za dostop do kloaka zunanjih dimenzij 1,2x1,0x1,0m, deb.sten 15 cm, komplet izkop (2,25 m3), beton C25/30 (0,66 m3), armatura (100 kg), opaž (6,4 m2), zasip (1,05 m3), vgradnja okvirja (1 kos). | kos | 1 |  | 0
1.49 | Iztok; Dobava in vgradnja iztoka skozi kamniti zid z cevjo iz cortena premera 10 cm. Obzidava z sivim lokalnim kamnom v apnenocem.malti. | kos | 1 |  | 0
1.50 | Utori; Izdelava utorov preseka do 10/10 cm, za razvod instalacij, v kamniti zid, komplet z pozidavo s lokalnim sivim kamnom po vgradnji instal.cevi. Količina ocenjena | m | 100 |  | 0
1.51 | Nepredvidena dela; Razna nepredvidena gradbena dela nastala med gradnjo z vpisom v gradbeni dnevnik. Količina ocenjena - PK delavec | ur | 40 |  | 0
1.52 | Nepredvidena dela; Razna nepredvidena gradbena dela nastala med gradnjo z vpisom v gradbeni dnevnik. Količina ocenjena - PK delavec | ur | 60 |  | 0
1.53 | Nepredvidena dela; Razna nepredvidena gradbena dela nastala med gradnjo z vpisom v gradbeni dnevnik. Količina ocenjena. - KV delavec | ur | 25 |  | 0
1.54 | Nepredvidena dela; Razna nepredvidena gradbena dela nastala med gradnjo z vpisom v gradbeni dnevnik. Količina ocenjena. - KV delavec | ur | 50 |  | 0
1.55 | Nepredvidena dela; Razna nepredvidena gradbena dela nastala med gradnjo z vpisom v gradbeni dnevnik - material (ocenjeno) | eur | 1 |  | 0
1.56 | Nepredvidena dela; Razna nepredvidena gradbena dela nastala med gradnjo z vpisom v gradbeni dnevnik - material (ocenjeno) | eur | 1 |  | 0
I. | GRADBENA DELA SKUPAJ: |  |  |  | 0

## KLJUČAVNIČARSKA DELA
Poz. | Opis postavke | EM | Količina | Cena | Vrednost
II. | KLJUČAVNIČARSKA DELA |  |  |  | 0
RAZMEJITEV DEL:
| DELA V OBJEKTU |  |  |  | 0
| DELA NA OVOJU OBJEKTA IN ZASTEKLITVE |  |  |  | 0
| MANJŠA DELA NA KONSTRUKCIJSKIH ELEMENTIH OBJEKTA |  |  |  | 0
| DRUGA VZDRŽEVALNA DELA NA GRADBENIH INŽENIRSKIH OBJEKTIH IN DRUGI GRADBENI POSEGI |  |  |  | 0
OPOMBA: V ponudbeni ceni upoštevati; - Izdelava in zaščita ter barva vseh izdelkov po detalju/shemi in predhodni potrditvi projektanta in odgovornega konzervatorja, - Pritrditev vseh ograj/panelov/vrat se izvaja z kronskim vrtanjem v kamnite tlake ter montaža sider z zapolnitvijo z alteks malto oz z dvokomponentnim lepilom, - Vsi deli ograj oz panelov so protikorozijsko zaščiteni z vročim cinkanjem in barvani v barvo RAL 7016 ter poenotenega izgleda. - V ceni postavke se upošteva niveliranje pri montaži, fazno delo glede na napredovanje del na objektu, ozemljitev kovinskih delov, - Pri vseh delih je potrebno upoštevati navodila projektanta in predstavnika za spomeniško varstvo.
2.01 | Kovinska vrata - polkrožna vhodna vrata v stolp, 240x95cm (min svetel prehod pri odprtem vratnem krilu mora znašati 90cm); Dobava in montaža kovinskih vrat in okvirja, sestavljenih iz kovinskih profilov. Vratno krilo iz sestavljenega kovinskega okvirja iz cevi 30/30/2 in obojestransko obdelana s pločevino d=2mm ter polnila iz toplotne izolacije. Na notranji strani se vgradi evakuacijska kljuka. z zunanje strani cevno držalo, sistemski ključ. Tritočkovno zaklepanje. Komplet z vsem tesnilnim, pritrdilnim in spojnim materijalom. Protikorozijska zaščita z vročim cinkanjem, ličarska obdelava izdelka po cinkanju in barvanje v zaščitno bravo. | kos | 1 |  | 0
2.02 | Kovinska požarna vrata -EI30, polkrožna vrata v stolp, 218x90cm; Dobava in montaža tipskih kovinskih vrat in okvirja, sestavljenih iz kovinskih profilov. Vratno krilo iz sestavljenega kovinskega okvirja in obojestransko obdelana s pločevino ter polnila iz toplotne izolacije. Kljuka, sistemski ključ. Tritočkovno zaklepanje. Komplet z vsem tesnilnim, pritrdilnim in spojnim materijalom. Protikorozijska zaščita z vročim cinkanjem, ličarska obdelava izdelka po cinkanju in barvanje v zaščitno bravo. Postavka zajema tudi požarno odporno obdelavo spoja med vrati in kamnito steno/tlemi. | kos | 1 |  | 0
2.03 | Kovinska vrata - polkrožna vhodna vrata na podestu, 195x105cm (min svetel prehod pri odprtem vratnem krilu mora znašati 90cm); Dobava in montaža kovinskih vrat in okvirja, sestavljenih iz kovinskih profilov. Vratno krilo iz sestavljenega kovinskega okvirja iz cevi 30/30/2 in obojestransko obdelana s pločevino d=2mm. Na notranji strani se vgradi evakuacijska kljuka, z zunanje strani cevno držalo, sistemski ključ. Tritočkovno zaklepanje. Komplet z vsem tesnilnim, pritrdilnim in spojnim materijalom. Protikorozijska zaščita z vročim cinkanjem, ličarska obdelava izdelka po cinkanju in barvanje v zaščitno bravo. | kos | 1 |  | 0
2.04 | Talna rešetka zunanjega svetlobnega jaška; Dobava in montaža pohodne rešetke svetlobnega jaška dim 100x120cm z okvirjem iz jeklenih profilov L40/40/3. Rešetka tipske izvedbe iz vročecinkane pločevine, velikost okenc 33*33mm, nosilni trak 30/2mm, prečni trak 8/2mm. Okvir in rešetka sta protikorozijsko zaščitena z vročim cinkanjem in barvana. Montaža preko sider v AB stene svetlobnika. Komplet z vsem pritrdilnim in pomožnim materijalom. | kos | 1 |  | 0
2.05 | Kovinska obloga kamnitega oboka/vrat; Dobava in montaža profilirane stenske obloge oboka vhodnih vrat iz pločevine d=3mm na podkonstrukciji pritrjeni v kamnito steno. Obloga je protikorozijsko zaščitena s vročim cinkanjem in barvana. Komplet z vsem pritrdilnim in pomožnim materijalom. Obloga vgrajena na vrhu vrat iz postavke 2.01 | m2 | 3 |  | 0
2.06 | Kovinska stenska obloga svetlobnega jaška; Dobava in montaža stenske obloge iz pločevine d=3mm višine do 1m, z pritrjevanjem v armirano betonko steno. Obloga je protikorozijsko zaščitena s vročim cinkanjem in barvana. Komplet z vsem pritrdilnim in pomožnim materijalom. | m2 | 2.56 |  | 0
2.07 | Talna-pohodna kovinska rešetka; Dobava in montaža talne nosilne rešetke v stolpu nepravilnega krožnega tlorisa, premera 2,90m z okvirjem iz jeklenih profilov in podkonstrukcijo, montiranih v kamnito steno. Rešetka tipske izvedbe iz vročecinkane pločevine, velikost okenc 33*33mm, nosilni trak 30/2mm, prečni trak 8/2mm. Okvir in rešetka sta protikorozijsko zaščitena z vročim cinkanjem in barvana. Montaža preko sider v kamnito steno. Komplet z vsem pritrdilnim in pomožnim materijalom. | kos | 1 |  | 0
2.08 | Ročaj ravnih stopnic; Dobava in montaža varovalne ograje na stopnišču viš.0,6m in 1,0m iz dvojnega pašamana montiranega na na ramo stopnic preko jeklenih profilov. Ročaj okroglega preseka fi 35-40mm, pritrjeno prek stojk v ustreznem rastru na stopnice. Ročaj in stojke protikorozijsko zaščiten z vročim cinkanjem in barvan. Komplet z vsem pritrdilnim in pomožnim materijalom. | m | 11.2 |  | 0
2.09 | Ročaj ravnih stopnic; Dobava in montaža varovalne ograje-pašamana na stopnišču viš.0,6m in 1,0m, montiranega na kovinsko ograjo. Ročaj okroglega preseka fi 35-40mm. Ročaj protikorozijsko zaščiten z vročim cinkanjem in barvan. Komplet z vsem pritrdilnim in pomožnim materijalom. | m | 9 |  | 0
2.10 | Ročaj ravnih stopnic; Dobava in montaža varovalne ograje na stopnišču viš.0,6m in 1,0m iz dvojnega pašamana montiranega na na zidno oblogo stopnic preko jeklenih profilov. Ročaj okroglega preseka fi 35-40mm, pritrjeno prek stojk v ustreznem rastru na steno. raster pritrjevanja se prilagodi stenski oblogi. Ročaj in stojke protikorozijsko zaščiten z vročim cinkanjem in barvan. Komplet z vsem pritrdilnim in pomožnim materijalom. | m | 12 |  | 0
2.11 | Ročaj ravnih stopnic; Dobava in montaža varovalne ograje na stopnišču viš.0,6m in 1,0m iz dvojnega pašamana montiranega na na zid preko jeklenih profilov. Ročaj okroglega preseka fi 35-40mm, pritrjeno prek stojk na steno. Ročaj in stojke protikorozijsko zaščiten z vročim cinkanjem in barvan. Komplet z vsem pritrdilnim in pomožnim materijalom. | m | 4.2 |  | 0
2.12 | Varovalna ograja na vrhu stolpa iz pločevine; Dobava in montaža varovalne krožne ograje na stolpu viš.65 cm iz pašamana montiranega na kamnito steno preko jeklenih profilov. Ročaj in stojke iz ploščatega železa pravokotnega preseka 30/5mm. Ročaj in stojke protikorozijsko zaščiten z vročim cinkanjem in barvanjem. Komplet z vsem pritrdilnim in pomožnim materijalom. Ocenjena teža ograje je 290kg. | m | 20.8 |  | 0
2.13 | Ograja odprtine v stolpu; Dobava in montaža varovalne ograje na krožni odprtini v stolpu viš.1,20 m iz jeklenih profilov. Ograja je sestavljena iz več krajših segmentov, ločne oblike. Segment sestavlja okvir iz L profila 30/30/4 in polnila. Polnilo sestavljeno iz kovinskih palic okroglega preseka fi 5mm na rastru 5cm oz podobne transparentne rešitve, vertikalna postavitev. Pritrjevanje segmentov ograje na predhodno vgrajen krožni lok v AB plošči. Ograja protikorozijsko zaščitena z vročim cinkanjem in barvanjem. Komplet z vsem pritrdilnim in pomožnim materijalom. Ocenjena teža ograje 177kg | m | 8.8 |  | 0
2.14 | Kovinska ograja 1.stopnic; Dobava in montaža ograje stopnic sestavljene iz več segmentov nepravilnih ravnih oblik. Segment ograje sestavljen iz okvirja L profila 30/30/4 in polnila. Polnilo sestavljeno iz kovinskih palic okroglega preseka fi 5mm na rastru 5cm oz podobne transparentne rešitve, vertikalna postavitev. Pritrjevanje segmenta ograje bočno na kamnite klade stopnic. Ograja protikorozijsko zaščitena z vročim cinkanjem in barvanjem. Komplet z vsem pritrdilnim in pomožnim materijalom. Ocenjena teža ograje 67kg. | m2 | 3.3 |  | 0
2.15 | Kovinska ograja na prvem podestu; Dobava in montaža ograje stopnic sestavljene iz enega segmenta pravokotnih ravnih oblik. Segment ograje sestavljen iz okvirja kvadratnega profila 30/30/4 in polnila. Polnilo sestavljeno iz kovinskih palic okroglega preseka fi 5mm na rastru 5cm oz podobne transparentne rešitve, vertikalna postavitev. Pritrjevanje segmenta ograje bočno na kamnite klade stopnic. Ograja protikorozijsko zaščitena z vročim cinkanjem in barvanjem. Komplet z vsem pritrdilnim in pomožnim materijalom. Ocenjena teža ograje 54kg. | m2 | 2.6 |  | 0
2.16 | Kovinska obloga-ograja hodnika-2.stopnic; Dobava in montaža obloge/ograje stopnic sestavljene iz več segmentov nepravilnih oblik, pločevina deb 6mm. Segmenti širine 1m oz sledijo rastru pritrditve ročaja. Montaža preko sidernih vijakov v kamniti zid. Ograja sega min 1,1m nad koto kamnitega tlaka. Ograja/obloga protikorozijsko zaščitena z vročim cinkanjem in barvanjem. Komplet z vsem pritrdilnim in pomožnim materijalom. Ograja protikorozijsko zaščitena z vročim cinkanjem in barvanjem. Komplet z vsem pritrdilnim in pomožnim materijalom. Ocenjena teža obloge 638kg. | m2 | 13 |  | 0
2.17 | Kovinska ograja terase, razmejitev; Dobava in montaža ograje sestavljene iz treh segmentov nepravilnih oblik dolžine 3, 6 in 1,5m različnih višin. Segment ograje sestavljen iz okvirja L profila 30/30/4 in polnila. Polnilo sestavljeno iz kovinskih palic okroglega preseka fi 5mm na rastru 5cm oz podobne transparentne rešitve, vertikalna postavitev. Pritrjevanje segmenta ograje talno preko ustreznih sider predhodno vgrajenih v tlak. Segmenti različnih višin, na delu kjer obstaja nevarnost padca v globino je ograja min višine 1,1m. Ograja protikorozijsko zaščitena z vročim cinkanjem in barvanjem. Komplet z vsem pritrdilnim in pomožnim materijalom. Ocenjena teža ograje 165kg | m2 | 11.58 |  | 0
2.18 | Kovinska ograja AB stopnic; Dobava in montaža ograje sestavljene iz več segmentov nepravilnih oblik, katere sledijo stopniščni rami, različnih višin. Segment ograje nad stopniščno ramo sestavljen iz okvirja L profila 30/30/4 in polnila. Polnilo sestavljeno iz kovinskih palic okroglega preseka fi 5mm na rastru 5cm oz podobne transparentne rešitve, vertikalna postavitev. Segment ograje pod stopniščno ramo sestavljen iz pravokotnih cevi 50/30/2 in enostranske obložen s pločevino d=2mm, katera je vijačena na okvir (možnost demontaže - servisni dostop pod AB stopnice). Pritrjevanje segmenta ograje bočno in talno preko ustreznih sider v kamniti zid, stopniščno ramo in tlak. Segmenti različnih višin, na delu kjer obstaja nevarnost padca v globino je ograja min višine 1,1m. Ograja protikorozijsko zaščitena z vročim cinkanjem in barvanjem. Komplet z vsem pritrdilnim in pomožnim materijalom. Ocenjena teža ograje 190kg. | m2 | 8.22 |  | 0
2.19 | Kovinska obroba betonskega tlaka ob steni krožnega tlorisa; Dobava in montaža obrobe tlaka iz pločevine d=6mm višine do 35 cm. Obroba protikorozijsko zaščitena z vročim cinkanjem in barvanjem. Komplet z vsem pritrdilnim in pomožnim materijalom. Ocenjena teža 265kg. | m | 15 |  | 0
2.20 | Kovinska obroba talne krožne plošče; Dobava in montaža obrobe tlaka iz pločevine d=6mm višine do 20 cm. Obroba protikorozijsko zaščitena z vročim cinkanjem in barvanjem. Komplet z vsem pritrdilnim in pomožnim materijalom. Ocenjena teža 89kg. | m | 8.8 |  | 0
2.21 | Kovinska obroba-robnik zunanjega tlaka; Dobava in montaža obrobe tlaka iz pločevine d=6mm višine do 15 cm. Obroba protikorozijsko zaščitena z vročim cinkanjem in barvanjem. Komplet z vsem pritrdilnim in pomožnim materijalom. Ocenjena teža 153kg. | m | 41.8 |  | 0
II. | KLJUČAVNIČARSKA DELA SKUPAJ: |  |  |  | 0

## KAMNOSEŠKA DELA
Poz. | Opis postavke | EM | Količina | Cena | Vrednost
III. | KAMNOSEŠKA DELA |  |  |  | 0
RAZMEJITEV DEL:
| DELA V OBJEKTU |  |  |  | 0
| DELA NA OVOJU OBJEKTA IN ZASTEKLITVE |  |  |  | 0
| MANJŠA DELA NA KONSTRUKCIJSKIH ELEMENTIH OBJEKTA |  |  |  | 0
| DRUGA VZDRŽEVALNA DELA NA GRADBENIH INŽENIRSKIH OBJEKTIH IN DRUGI GRADBENI POSEGI |  |  |  | 0
0
OPOMBA: Pri vseh gradbenih delih je potrebno upoštevati navodila projektanta in predstavnika za spomeniško varstvo, upoštevati v ponudbeni ceni. Zahtevane lastnosti za kamen Repen – sedimentni apnenec so: upogibna trdnost: min. 14 MPa, Vpijanje vode pri atmosferskem tlaku: max. 0,2 %, Povprečna prostorninska masa s porami in votlinami : min. 2680 Kg/m3 ,Odprta poroznost: max. 0,5%, Odpornost proti zmrzovanju, upogibna trdnost po 48 ciklih : min. 14 MPa – material ni zmrzljiv! Odpornost proti obrabi: max. 18,0 mm. Odpornost proti zdrsu (štokana obdelava, mokra površina): min. 41 SRV oz. R-12. Kot dokazilo je potrebno priložiti atestno dokumentacijo ustreznosti na podlagi zahtevanih standardov za naravne kamne v tehničnem poročilu. Kamen mora imeti ustrezen atest v skladu z veljavnimi metodnimi standardi za naravni kamen in CE certifikat. Vsi ostali vezni, fugirni materiali in kiti morajo izpolnjevati kriterije za zunanje polaganje večjih obremenitev (upogibna in tlačna trdnost, vpijanje vode, poroznost), odpornost na soli za odmrzovanje in zmrzlinsko odpornost. Cena mora zajemati dobavo in vgradnjo materialov komplet z vsemi pomožnimi deli.
3.01 | Kamnite stopnice; Dobava in izdelava kamnitih stopnic in podesta zunanjih stopnic z obdelanim lokalnim sivim kamnom - profilirane klade preseka 18/32 cm, dolžine 1,25m v cementni malti. | kos | 10 |  | 0
3.01 | Kamnite stopnice; Dobava in izdelava kamnitih stopnic in podesta zunanjih stopnic z obdelanim lokalnim sivim kamnom - profilirane klade preseka 18/32 cm, dolžine 1,25m v cementni malti. | kos | 10 |  | 0
3.02 | Obloga stopnic; Dobava, in polaganje kamnitega tlaka stopnic iz rezanega sedimentnega apnenca kot npr. Repen, zamik fug min. 5cm, debelina 3 cm, kamen se polaga na cementno malto na pripravljeno kamnito podlago. Obdelava: štokano, krtačeno. Vgradnja po načrtu.
| NASTOPNE PLOSKVE 30X3cm, dolžine 1,27m | m1 | 40.8 |  | 0
| ČELNE PLOSKVE 15,5X3cm z utorom 1X1cm | m1 | 20.8 |  | 0
| ČELNE PLOSKVE 15X3cm z utorom 1X1cm | m1 | 20 |  | 0
3.03 | Obloga tlaka; Dobava, in polaganje kamnitega tlaka iz rezanega sedimentnega apnenca kot npr. Repen enakih širin, dolžine: prosto, zamik fug min. 5cm, debelina 3 cm. Kamen se polaga na lepilo na prej izdelan estrih. Obdelava: štokano, krtačeno. | m2 | 78 |  | 0
3.04 | Zidna stenska obroba-cokel; Dobava in lepljenje kamnite zidne obrobe iz rezanega sedimentnega apnenca kot. npr. Repen v debelini 1,0 cm in širini 10 cm, fugirano. | m | 24 |  | 0
3.05 | Kamnita obroba; Dobava in vgradnja kamnite obrobe tlaka z obdelanim lokalnim sivim kamnom - profilirane klade preseka 18/32 cm, v cementni malti. | m1 | 32.2 |  | 0
3.06 | Taktilne oznake; Dobava in montaža posamičnih čepastih taktilnih oznak iz aluminija premera 25 mm, višine 5 mm. Samolepilne, primerne za zunanjo uporabo | kos | 152 |  | 0
III. | KAMNOSEŠKA DELA SKUPAJ: |  |  |  | 0

## RAZNA DELA
Poz. | Opis postavke | EM | Količina | Cena | Vrednost
IV. | RAZNA DELA |  |  |  | 0
RAZMEJITEV DEL:
| DELA V OBJEKTU |  |  |  | 0
| DELA NA OVOJU OBJEKTA IN ZASTEKLITVE |  |  |  | 0
| MANJŠA DELA NA KONSTRUKCIJSKIH ELEMENTIH OBJEKTA |  |  |  | 0
| DRUGA VZDRŽEVALNA DELA NA GRADBENIH INŽENIRSKIH OBJEKTIH IN DRUGI GRADBENI POSEGI |  |  |  | 0
OPOMBA: Pri vseh delih je potrebno upoštevati navodila projektanta in odgovornega konzervatorja, upoštevati v ponudbeni ceni. Izdelava in zaščita ter barva vseh izdelkov po detalju in predhodni potrditvi projektanta.
4.01 | Zasteklitev niš - strelnih lin; Dobava in montaža fiksne zasteklitve na kovinskem okvirju z možnostjo demontaže, pritrditev z ekspanzijskimi vodotesnimi trakovi, stekla velikosti do 0,5 m2 oz prilagajanje obstoječim odprtinam. | kos | 8 |  | 0
4.02 | Zapora niše - odprtine z kovinsko rešetko; Dobava in montaža fiksne rešetke z možnostjo demontaže, pritrditev z ekspanzijskimi vodotesnimi trakovi, rešetka velikosti do 0,5 m2. | kos | 1 |  | 0
IV. | RAZNA DELA SKUPAJ: |  |  |  | 0

## Restavratorska dela
ZID - Lavričev trg
1. stenske poslikave
konservatorsko-restavratorski posegi | ME | količina | cena / enoto | skupaj
odkrivanje poslikav - odstranjevanje kasnejših ometov in beležev | m2 | 4 |  | 0
predutrjevanje (predvidoma z metilcelulozo in nanokalkom) | m2 | 4 |  | 0
kemijsko čiščenje z amonijevim karbonatom ali bikarbonatom oziroma v kombinaciji z anionskimi smolami | m2 | 4 |  | 0
utrjevanje z nanokalnom ali barijevim hidroksidom | m2 | 4 |  | 0
injektiranje votlih površin z apneno injektirno maso | m2 | 4 |  | 0
kitanje poškodb z apneno malto ( | m2 | 4 |  | 0
retuširanje in delna rekonstrukcija z naravnimi pigmenti vezanimi z amonijevim kazeinatom ali tylozo. Obseg in način retuše se bo v dogovoru z odgovornim konservatorjem določil po čiščenju. | m2 | 4 |  | 0
izdelava poročila okonservatorskih-restavratorskih posegih ter grafični prikaz stanja ter postopkov čiščenja in utrjevanja | kos | 1 |  | 0
SKUPAJ RESTAVRATORSKI POSEGI |  |  |  | 0
2. ometi
konservatorsko-restavratorski posegi | ME | količina | cena / enoto | skupaj
odstranjevanje neustreznih in recentnih ometov in plomb | m2 | 4 |  | 0
utrjevanje z anorganskimi utrjevalci | m2 | 4 |  | 0
injektiranje votlih površin z apneno injektirno maso | m2 | 4 |  | 0
kitanje poškodb z apneno malto | m2 | 4 |  | 0
toniranje oz. tonsko izenačevanje večjih poškodb in manjkajočih delov z naravnimi pigmenti v apneni vodi ali apnenim beležem | m2 | 4 |  | 0
izdelava poročila okonservatorskih-restavratorskih posegih ter grafični prikaz stanja ter postopkov čiščenja in utrjevanja | kos | 1 |  | 0
SKUPAJ RESTAVRATORSKI POSEGI |  |  |  | 0
3. kamnita zidava
konservatorsko-restavratorski posegi | ME | količina | cena / enoto | skupaj
restavriranje kamnite zidave na način, ki se ga lokalno določi z odgovornim konservatorjem in arheologom predvideni posegi: dokumentacija stanja in posegov, odstranitev recentnih ometov in odstranitev bioloških dejavnikov propadanja-vegetacije, pranje z vodo s kontroliranim pritiskom, algicidna obdelava, odstranitev razrahljanih kamnov in vzidava na originalno mesto, morebitna pozidava dopolnitev manjkajočih delov zidu s kamni in apneno malto po zgledu originalne zidave (kjer je potrebno za statično stabilnost), injektiranje votlih mest z apneno injektirno maso, lokalno utrjevanje kamna ter prhkih in manj trdnih malt z anorganskim utrjevalcem, zapiranje stikov med kamni in popravila ter kitanja poškodovanih delov originalne malte z apneno malto po barvi in strukturi prilagojeno originalu, izdelava poročila o opravljenih posegih | m2 | 16 |  | 0
izdelava poročila okonservatorskih-restavratorskih posegih ter grafični prikaz stanja ter postopkov čiščenja in utrjevanja | kos | 1 |  | 0
SKUPAJ RESTAVRATORSKI POSEGI |  |  |  | 0
rekapitulacija
1. stenske poslikave |  |  |  | 0
2. ometi |  |  |  | 0
3. kamnita zidava |  |  |  | 0
SKUPAJ RESTAVRATORSKI POSEGI |  |  |  | 0
DDV 22 % |  |  |  | 0
CENA Z DDV |  |  |  | 0