## rek.gl.kan.
POSLOVNA CONA ''TALE'' - SKUPNA REKAPITULACIJA
REKAPITULACIJA
CESTA - ZGORNJI USTROJ | 0
METEORNI KANAL | 0
METEORNA ODVODNJA CESTE | 0
NEPREDVIDENA DELA 10% | 0
PROPUST*
SN, NN, JR in TK*
SKUPAJ | 0
DDV 22% | 0
SKUPAJ Z DDV | 0
*ponudnik izpolni ročno
OBRNJENA DAVČNA OBVEZNOST
FEKALNI KANAL | 0
VODOVOD | 0
NEPREDVIDENA DELA-10% | 0
SKUPAJ | 0
VSE SKUPAJ (BREZ DDV) | 0
DDV | 0
VSE SKUPAJ (Z DDV) | 0

## cesta - zgornji ustroj
POSLOVNA CONA ''TALE'' - SKUPNA REKAPITULACIJA
CESTA - ZGORNJI USTROJ
1. | PREDDELA | 0
2. | RUŠITVENA DELA | 0
3. | VOZIŠČNA KONSTRUKCIJA | 0
4. | PROMETNA OPREMA | 0
| SKUPAJ | 0
1. | PREDDELA
1. | Zakoličba osi | m | 313.4 | 0
2. | Postavitev in zavarovanje profilov | kos | 17 | 0
3. | Izdelava varnostnega načrta gradbišča pred začetkom gradnje po gradbenih predpisih za celoten objekt (cesta, kanalizacija in vodovod) - sorazmerni del | kos | 0.32 | 0
| PREDDELA SKUPAJ |  |  | 0
2. | RUŠITVENA DELA
1. | Rezkanje asfalta v debelini cca 4 cm z odvozom asfaltne zmesi v deponijo po izbiri izvajalca. V ceno so vključene tudi vse takse in drugi stroški, ki so povezani s trajnim deponiranjem oziroma recikliranjem | m2 | 13 | 0
2. | Zasek oziroma rezanje obstoječega asfalta debeline do 10 cm. | m | 23 | 0
3. | Rušenje obstoječe asfaltne prevleke debeline do 10 cm z nakladanjem na prevozno sredstvo in odvozom na trajno deponijo po izbiri izvajalca. V ceno vključene tudi vse takse in drugi stroški, ki so povezani s trajnim deponiranjem oziroma recikliranjem | m2 | 12 | 0
| RUŠITVENA DELA SKUPAJ |  |  | 0
3. | VOZIŠČNA KONSTRUKCIJA
1. | Izkop humusa v sloju debeline do 20 cm s prevozom na gradbiščno deponijo | m3 | 715 | 0
2. | Široki izkop zemljine III. in IV. ktg. z nakladanjem na prevozno sredstvo in odvozom na trajno deponijo po izbiri izvajalca, komplet z vsemi stroški ravnanja materiala v deponiji
| - v terenu III. ktg (90%) | m3 | 1841 | 0
| - v terenu IV. ktg (10%) | m3 | 204 | 0
3. | Planiranje in valjanje planuuma temeljnih tal skladno z zahtevami iz tehničnega poročila | m2 | 3960 | 0
4. | Dobava in vgrajevanje sipkega nasipnega materiala, vključno z dobavo ter komprimiranjem do zahtevane zbitosti ter planiranjem v potrebnem naklonu z valjarjem | m3 | 2362 | 0
5. | Dobava in vgrajevanje kamnite grede iz kamnitega lomljenca po TSC 06.100:2003, 0-125 mm, vključno z dobavo ter komprimiranjem do zahtevane zbitosti in planiranjem v potrebnem naklonu z valjarjem | m3 | 1425 | 0
6. | Dobava drobljenca in izdelava nevezane nosilne plasti enakomerno zrnatega drobljenca po SIST 13242:2003, vgrajevanje in zahteve materiala po TSC 06.200:2003 iz kamnine 0-32 mm (tampon) v debelini 25 cm | m3 | 890 | 0
7. | Dobava drobljenca in izdelava nevezane nosilne plasti enakomerno zrnatega drobljenca po SIST 13242:2003, vgrajevanje in zahteve materiala po TSC 06.200:2003; iz kamnine 0-32 mm (tampon) v debelini 20 cm (pločnik) | m3 | 105 | 0
8. | Izdelava planuma nevezane nosilne plasti drobljenca za vozišče - podloga za izvedbo zgornje nosilne vezane plasti | m2 | 1940 | 0
9. | Izdelava planuma nevezane nosilne plasti drobljenca za pločnik- podloga za izvedbo vezane obrabne in zaporne plasti | m2 | 473 | 0
10. | Dovoz iz gradbiščne deponije in raztiranje humusa v sloju debeline 20 cm | m3 | 117 | 0
11. | Oblikovanje brežin v nagibu 2:3 vključno s planiranjem brežin | m2 | 671 | 0
12. | Fino planiranje brežin, odstranjevanje kamna, sejanje travne mešanice 30 g/m2 in dodajanje granulat mineralnega gnojila 30 g/m2, valjanjem s travnim valjarjem. Postavka zajema tudi dobavo, dovoz, raztiranje in pritrditev biorazgradljive zastirke | m2 | 671 | 0
13. | Izdelava nosilne plasti bituminizirane zmesi AC 22 base B50/70 A4 v debelini 6 cm po TSC 06.300/06.410:2009. | m2 | 1940 | 0
14. | Obrizg nosilne plasti bituminizirane zmesi z emulzijo za boljši oprijem nosilne in obrabne plasti. | m2 | 1940 | 0
15. | Izdelava obrabne in zaporne plasti bituminizirane zmesi AC 11 surf B50/70 A4 v debelini 4 cm po TSC 06.300/06.410:2009 | m2 | 1940 | 0
16 | Izdelava obrabne in zaporne plasti bituminizirane zmesi AC 11 surf B50/70 A4 v debelini 4 cm po TSC 06.300/06.410:2009 | m2 | 473 | 0
17. | Izdelava berme (bankine) širine 50 cm iz tamponskega drobljenca v nagibu 4%, vključno z oblikovanjem in valjanjem v debelini do 20 cm | m2 | 183 | 0
18. | Dobava in polaganje betonskih robnikov 15/25/100 cm v ravnini in krivini na betonsko posteljico iz C12/15, vključno s fugiranjem | m | 636 | 0
19. | Dobava in polaganje betonskih robnikov 8/20/100 cm na betonsko posteljico iz C12/15, vključno s fugiranjem | m | 333 | 0
| VOZIŠČNA KONSTRUKCIJA SKUPAJ |  |  | 0
4. | PROMETNA OPREMA
1. | Izdelava tankoslojne vzdolžne označbe na vozišču z enokomponentno belo barvo, vključno 250 g/m2 posipa z drobci / kroglicami stekla, strojno, debelina plasti suhe snovi 200 μm, prekinjena bela črta, širina črte je 12 cm (5121) | m | 324 | 0
2. | Izdelava tankoslojne prečne označbe na vozišču z enokomponentno belo barvo, vključno 250 g/m2 posipa z drobci / kroglicami stekla, strojno, debelina plasti suhe snovi 250 μm, širina črte 50 cm (5211) | m | 3 | 0
3. | Izdelava temelja iz cementnega betona C 12/15, globine 50 cm, premera 50 cm | kos | 2 | 0
4. | Dobava in vgraditev stebrička za prometni znak iz vroče cinkane jeklene cevi s premerom 64 mm, dolžine 3000 mm | kos | 1 | 0
5. | Dobava in vgraditev stebrička za prometni znak iz vroče cinkane jeklene cevi s premerom 64 mm, dolžine 3500 mm | kos | 1 | 0
6. | Dobava in pritrditev prometnega znaka, podloga iz aluminijaste pločevine, znak z odsevno folijo 2. vrste, premera 600 mm (2102) | kos | 1 | 0
7. | Dobava in pritrditev kvadratnega prometnega znaka, podloga iz aluminijaste pločevine, znak z odsevno folijo 2. vrste, dimenzije 600x600 mm (3204) | kos | 1 | 0
8. | Dobava in postavitev ovire na koncu asfaltirane površine, komplet s stebrički in podstavkom (7103) | kpl | 2 | 0
| PROMETNA OPREMA SKUPAJ |  |  | 0
Note on D30: Uporabnik: +10 m3 na račun popravka obstoječih robnikov
Note on D33: Uporabnik: +25 m3 zaradi navezave robnikov
Note on D42: Uporabnik: -95 m3 tampona za 320 m pločnika in -36 m3 za bankino
Note on B20: Uporabnik: na koncu obstoječega in ob popravljenih robnikih

## meteorni kanal
POSLOVNA CONA ''TALE'' - SKUPNA REKAPITULACIJA
METEORNI KANAL
REKAPITULACIJA
1. | PREDDELA |  |  | 0
2. | ZEMELJSKA DELA |  |  | 0
3. | MONTAŽNA IN BETONSKA DELA |  |  | 0
4. | OSTALA DELA |  |  | 0
| SKUPAJ € |  |  | 0
1. | PREDDELA
1. | Zakoličba trase kanalizacije z niveliranjem kanala | m | 280 | 0
2. | Naprava in postavitev gradbenih profilov (na mestih kjer se menja smer ali naklon) | kos | 13 | 0
3. | Zakoličba obstoječih komunalnih naprav ZA CELOTEN KANAL '(križanja in približevanja) in označitev - elektroinstalacije, telefona, vodovoda, plinovoda po pogojih in navodilih upravljavca. | kpl | 1 | 0
4. | Izdelava varnostnega načrta gradbišča pred začetkom gradnje po gradbenih predpisih za celoten objekt (cesta, kanalizacija in vodovod) - sorazmerni del | kpl | 0.29 | 0
| PREDDELA SKUPAJ: |  |  | 0
2. | ZEMELJSKA DELA
1. | Izkop jarkov za kanalizacijo v terenu III. in IV. ktg., širine dna jarka do 2.0 m, globine do 4.0m, naklon brežin 70°-90° z nakladanjem na prevozno sredstvo, odvozom na trajno deponijo po izbiri izvajalca, komplet s stroški ravnanja materiala v deponiji.
| - v terenu III ktg. (90%) | m3 | 1894 | 0
| - v terenu IV ktg. (10%) | m3 | 211 | 0
2. | Dobava, montaža, uporaba in demontaža varovalnega opaža jarka v semi vertikalnem izkopu, tehnologije po izbiri izvajalca. Višina opažanja od 2.0 do 4,0 m. obračun po m1 trase kanala obojestransko razprto! | m | 160 | 0
3. | Planiranje dna rova kanalizacije s točnostjo +/- 1 cm | m2 | 647 | 0
4. | Zasip jarka z nevezanim materialom, vgrajevanje in zahteve materiala po TSC 06.100:2003; 0-125 mm (jalovina), vključno z dobavo, komprimiranjem in finim planiranjem v plasteh do 30 cm (pod voznimi površinami) | m3 | 1831 | 0
| ZEMELJSKA DELA SKUPAJ: |  |  | 0
3. | MONTAŽNA IN BETONSKA DELA
1. | Dobava in polaganje betonske cevi FI 100 cm na betonsko posteljico C12/15 debeline 10 cm s polnim obbetoniranjem po detajlu (1,07 m3/m) | m | 104 | 0
2. | Dobava in polaganje betonske cevi FI 80 cm na betonsko posteljico C12/15 debeline 10cm s polnim obbetoniranjem po detajlu (0,73 m3/m) | m | 176 | 0
3. | Izdelava jaška na cevi fi 80 cm v sestavi: betonski podstavek C12/15 1,30 x 1,30 m, višine do 0,63 m na podložni beton d=10 cm, betonska cev fi 100 cm L= 1 m, AB konusni nastavek 100/60 cm, z vsem opažnim in drugim materialom za izvedbo jaška, vključno z izdelavo mulde. Dejanska višina jaška je določena z niveleto kanala in višino terena in se prilagaja z višino in številom betonskih cevi in pokrova.
| - višine do 2,0 m | kos | 2 | 0
| - višine do 3,0 m | kos | 2 | 0
4. | Izdelava jaška na cevi fi 100 cm v sestavi: betonska talna plošča debeline 20 cm, 1,40 x 1,40 m, stranski steni 1,2 x 1,2 x 0,2 m, čelni steni in krovna plošča 1,2 x 1,4 x 0,2 m s krožno odprtino fi 100 cm, vse C 16/20, minimalno armaturo krovne plošče, AB konusnim nastavkom 100/60 cm in vsem potrebnim opažnim in drugim materialom za izvedbo jaška, vključno z obdelavo mulde. Dejanska višina jaška je določena z niveleto kanala in višino terena in se prilagaja z višino konusa in pokrova.
| - višine do 3,5 m | kos | 1 | 0
| - višine do 4,0 m | kos | 1 | 0
| - višine do 4,5 m | kos | 1 | 0
5. | Dobava in vgradnja pokrova iz litega železa po EN124 D400 vključno z AB vencem, protihrupnim vložkom iz kompozitnega materiala, premera 600mm z odprtinami za prezračevanje (npr. REXESS CDRK 60EYX44 ali enakovreden). V postavki vključena vsa potrebna dela za postavitev pokrova na potrebno višino in nagib | kos | 7 | 0
6. | Izdelava iztočne glave komplet z oblogo struge s kamnitim lomljencem debeline do 20 cm potopljenim v 10 cm podložnega betona C12/15 | kpl | 1 | 0
| MONTAŽNA IN BETONSKA DELA SKUPAJ: |  |  | 0
4. | OSTALA DELA
1 | Izdelava geodetskega načrta novega stanja skladno z ZGO-1 in navodili upravljalca kanal. | m | 280 | 0
2 | Preizkus vodotesnosti kanalizacije | m | 280 | 0
3 | Pregled kanalizacije s kamero | m | 280 | 0
4 | Projekt izvedenih del (4 izvodi) | kpl | 1 | 0
| OSTALA DELA SKUPAJ: |  |  | 0

## fekalni kanal
POSLOVNA CONA ''TALE'' - SKUPNA REKAPITULACIJA
PRESTAVITEV FEKALNEGA KANALA
REKAPITULACIJA
1. | PREDDELA |  |  | 0
2. | RUŠITVENA DELA |  |  | 0
3. | ZEMELJSKA DELA |  |  | 0
4. | MONTAŽNA IN BETONSKA DELA |  |  | 0
5. | OSTALA DELA |  |  | 0
| SKUPAJ € |  |  | 0
1. | PREDDELA
1. | Zakoličba trase kanalizacije z niveliranjem kanala | m | 41.8 | 0
2. | Naprava in postavitev gradbenih profilov (na mestih kjer se menja smer ali naklon) | kos | 3 | 0
3. | Zakoličba obstoječih komunalnih naprav ZA CELOTEN KANAL '(križanja in približevanja) in označitev - elektroinstalacije, telefona, vodovoda, plinovoda po pogojih in navodilih upravljavca. | kpl | 1 | 0
4. | Izdelava varnostnega načrta gradbišča pred začetkom gradnje po gradbenih predpisih za celoten objekt (cesta, kanalizacija in vodovod) - sorazmerni del | kpl | 0.04 | 0
| PREDDELA SKUPAJ: |  |  | 0
2. | RUŠITVENA DELA
1. | Odstranitev obstoječe jeklene zaščitne cevi premera 400 mm z odvozom na gradbiščno deponijo za poznejšo uporabo | m | 15 | 0
2. | Rušenje obstoječega betonskega jaška globine 1.33 m, z nakladanjem ruševin na prevozno sredstvo in odvozom na trajno deponijo po izboru izvajalca, komplet z vsemi stroški deponiranja | kos | 1 | 0
3. | odstranitev LTŽ pokrova premera 600 mm z nakladanjem na prevozno stredstvo in odvozom na gradbiščno deponijo za poznejšo uporabo | kos | 1 | 0
4. | Odstranitev in odvoz obstoječe PVC cevi DN 300 mm z nakladanjem na prevozno sedstvo in odvozom na trajno deponijo po izboru izvajalca, komplet z vsemi stroški deponiranja | m | 17 | 0
5. | Izdelava prevezave obstoječega fekalnega kanala za čas gradnje prestavljenega kanala. | kpl | 1 | 0
| RUŠITVENA DELA SKUPAJ |  |  | 0
3. | ZEMELJSKA DELA
1. | Izkop humusa v sloju debeline do 20 cm s prevozom na gradbiščno deponijo | m3 | 14.5 | 0
2. | Izkop jarkov za cevovod, širine do 2.0 m, globine do 2.5 m, naklon brežin 70°-90° z odmetom min. 1.0 m od roba izkopa.
| - v terenu III ktg. (90%) | m3 | 72 | 0
| - v terenu IV ktg. (10%) | m3 | 8 | 0
3. | Planiranje dna rova kanalizacije s točnostjo +/- 1 cm | m2 | 29 | 0
4. | Zasip jarka z materialom izkopa ter komprimiranje v plasteh po 30 cm (pod nevoznimi površinami) | m3 | 69 | 0
5. | Dovoz iz gradbiščne deponije in raztiranje humusa v sloju debeline 20 cm. | m3 | 14.5 | 0
6. | Fino planiranje, odstranjevanje kamna, sejanje travne mešanice 30 g/m2 in dodajanje granulat mineralnega gnojila 30 g/m2, valjanje s travnim valjarjem. |  | 72 | 0
7. | Nakladanje in odvoz odvečnega materiala od izkopa na deponijo po izbiri izvajalca, komplet z vsemi stroški deponiranja. | m3 | 31.55 | 0
| ZEMELJSKA DELA SKUPAJ: |  |  | 0
4. | MONTAŽNA IN BETONSKA DELA
1. | Dobava in polaganje kanalizacijskih PVC cevi DN300 SN4 kN/m2 na betonsko posteljico C12/15 debeline 10 cm s polnim obbetoniranjem po detajlu 0,24 m3/m) | m | 26.8 | 0
2. | Dobava in polaganje kanalizacijskih PVC cevi DN300 SN4 kN/m2 v zaščitno cev, komplet z zatesnitvijo stika na konceh zaščitne cevi | m | 15 | 0
3. | Izdelava AB temelja dimenzije 80x40cm, debeline 30 cm za zaščitno cev, komplet z betonom, vsem opažnim materialom in minimalno armaturo | kos | 2 | 0
4. | Dovoz iz gradbiščne deponije in ponovna vgradnja jeklene zaščitne cevi premera 400 mm preko struge meteornega odvodnika v projektiranem naklonu | kos | 1 | 0
5. | Dobava in montaža prefabriciranega poliesterskega jaška svetlega premera 1000 mm, vključno z muldo, vtokom in iztokom, podbetoniranjem jaška z betonom in prilagajanjem gornjega roba jaška glede na naklon terena. (Meri se globina jaška od vrha pokrova do dna mulde!)
| - višine do 1,5 m | kos | 1 | 0
6. | Dovoz iz gradbiščne deponije in ponovna vgradnja pokrova iz litega železa vključno z AB obročem, protihrupnim vložkom iz kompozitnega materiala, premera 600mm-pod nevoznimi površinami. V postavki vključena vsa potrebna dela za postavitev pokrova na potrebno višino in nagib. | kos | 1 | 0
7. | izdelava priključitve na obstoječ poliesterski jašek, komplet z izdelavo nove mulde in zamašitvijo obstoječega iztoka (vtoka) | kpl | 2 | 0
| MONTAŽNA IN BETONSKA DELA SKUPAJ: |  |  | 0
5. | OSTALA DELA
1 | Izdelava geodetskega načrta novega stanja skladno z ZGO-1 in navodili upravljalca kanal. | m | 41.8 | 0
2 | Preizkus vodotesnosti kanalizacije | m | 41.8 | 0
3 | Pregled kanalizacije s kamero | m | 41.8 | 0
4 | Projekt izvedenih del (4 izvodi) | kpl | 1 | 0
| OSTALA DELA SKUPAJ: |  |  | 0

## vodovod
POSLOVNA CONA ''TALE'' - SKUPNA REKAPITULACIJA
VODOVOD
REKAPITULACIJA
1. | PREDDELA |  |  |  | 0
2. | ZEMELJSKA DELA |  |  |  | 0
3. | VODOVODNI MATERIAL Z MONTAŽO IN TRANSPORTI |  |  |  | 0
4. | OSTALA DELA |  |  |  | 0
| SKUPAJ € |  |  |  | 0
1. | PREDDELA
1. | Zakoličba trase vodovoda z niveliranjem | m | 336 |  | 0
2. | Naprava in postavitev gradbenih profilov (na mestih kjer se menja smer ali naklon) | kos | 11 |  | 0
3. | Zakoličba obstoječih komunalnih naprav ZA CELOTEN CEVOVOD '(križanja in približevanja) in označitev - elektroinstalacije, telefona, kanalizacije po pogojih in navodilih upravljavca. | kpl | 1 |  | 0
4. | Izdelava varnostnega načrta gradbišča pred začetkom gradnje po gradbenih predpisih za vse kanale skupaj - sorazmerni del | kpl | 0.34 |  | 0
| PREDDELA SKUPAJ: |  |  |  | 0
2. | ZEMELJSKA DELA
1. | Izkop jarkov za vodovod v terenu III in IV ktg., širine dna jarka do 0.8 m, globine do 1.5 m, naklon brežin 70°-90° z nakladanjem na prevozno sredstvo, odvozom na trajno deponijo po izbiri izvajalca, komplet s stroški ravnanja materiala v deponiji
| - v terenu III ktg. (90%) | m3 | 432 |  | 0
| - v terenu IV ktg. (10%) | m3 | 48 |  | 0
2. | Planiranje dna rova vodovoda s točnostjo +/- 1 cm | m2 | 190 |  | 0
3. | Izdelava posteljice deb. 10 cm, obsip in zasip cevi z gramoznim materialom 4-8mm ter ročno komprimiranje v plasteh po 15 cm do višine 15 cm nad temenom cevi. (0.28m3/m) | m3 | 90 |  | 0
4. | Zasip jarka z nevezanim materialom, vgrajevanje in zahteve materiala po TSC 06.100:2003; 0-125 mm (jalovina), vključno z dobavo, komprimiranjem in finim planiranjem v plasteh do 30 cm (pod voznimi površinami) | m3 | 376 |  | 0
| ZEMELJSKA DELA SKUPAJ: |  |  |  | 0
3. | VODOVODNI MATERIAL Z MONTAŽO IN TRANSPORTI
A | CEVI
1. | Prenašanje in spuščanje v jarek cevi dolžine do 6m iz nodularne litine DN 125 mm, z dobavo, montažo in vsem potrebnim materialom; standardni (Tyton) spoj | m | 336 |  | 0
2. | Prenašanje in spuščanje v jarek cevi dolžine do 6m iz nodularne litine DN 80 mm, z dobavo, montažo in vsem potrebnim materialom; standardni (Tyton) spoj (hidranti) | m | 30 |  | 0
3. | Prevozi materiala vključno z raznosom vzdolž trase vodovoda in ostali manipulativni stroški |  |  | 5% | 0
B | FAZONI
posamezna postavka zajema vsa dela in material, kot npr. dobavo, prenose, montažo, tesnilni in vijačni material
1. | EU DN 80 | kos | 8 |  | 0
2. | T DN 80 | kos | 4 |  | 0
3. | X DN 80 | kos | 4 |  | 0
4. | N DN 80 | kos | 4 |  | 0
5. | FF DN 80/400 mm | kos | 4 |  | 0
6. | EU DN 125 | kos | 2 |  | 0
7. | X DN 125 | kos | 1 |  | 0
8. | FFR DN 150/125 | kos | 1 |  | 0
9. | MMA DN 125/80 | kos | 4 |  | 0
10. | MMK DN 125/11,25° | kos | 4 |  | 0
C | ARMATURE
posamezna postavka zajema vsa dela in material, kot npr. dobavo, prenose, montažo, tesnilni in vijačni material
1. | ovalni klinasti zasun (F5) DN80 | kos | 4 |  | 0
2. | teleskopska vgradilna garnitura za zasune DN 80, H=900 mm | kos | 4 |  | 0
3. | cestna kapa φ125 | kos | 4 |  | 0
4. | nadzemni hidrant DN 80/1000 mm | kos | 4 |  | 0
| VODOVODNI MATERIAL Z MONTAŽO IN TRANSPORTI SKUPAJ: |  |  |  | 0
4. | OSTALA DELA
1. | Izdelava betonskih sidrnih blokov iz betona C16/20, komplet z opažanjem, dobavo in vgrajevanjem betona, za sidranje cevovoda | kos | 4 |  | 0
2. | Izdelava betonskih podstavkov dim. 40x40x10cm iz betona C16/20, komplet z opažanjem, dobavo in vgrajevanjem betona, za montažo cestnih kap | kos | 4 |  | 0
3. | Izdelava betonskih sidrnih blokov dim. 40x20x20cm iz betona C16/20, komplet z opažanjem, dobavo in vgrajevanjem betona, za montažo hidranta | kos | 4 |  | 0
4. | Izdelava geodetskega načrta novega stanja skladno z ZGO-1 in navodili upravljalca kanal. | m | 336 |  | 0
5. | Tlačni preizkus vodovoda | m | 336 |  | 0
6. | Izpiranje in dezinfekcija vodovoda | m | 336 |  | 0
7. | Projekt izvedenih del (4 izvodi) | kpl | 1 |  | 0
| OSTALA DELA SKUPAJ: |  |  |  | 0
Note on D30: Uporabnik: +8 m3 za hidrante
Note on D25: Uporabnik: +40 m3 za hidrante

## požiralniki
POSLOVNA CONA ''TALE'' - SKUPNA REKAPITULACIJA
METEORNA ODVODNJA CESTE
REKAPITULACIJA
1. | PREDDELA |  |  | 0
2. | ZEMELJSKA DELA |  |  | 0
3. | MONTAŽNA IN BETONSKA DELA |  |  | 0
| SKUPAJ € |  |  | 0
1. | PREDDELA
1. | Zakoličba trase kanalizacije z niveliranjem kanala | m | 45.4 | 0
2. | Naprava in postavitev gradbenih profilov (na mestih kjer se menja smer ali naklon) | kos | 24 | 0
| PREDDELA SKUPAJ: |  |  | 0
2. | ZEMELJSKA DELA
1. | Izkop jarkov za kanalizacijo v terenu III. ktg., širine dna jarka do 0.6 m, globine do 1.0 m, naklon brežin 70°-90° z nakladanjem na prevozno sredstvo, odvozom na trajno deponijo po izbiri izvajalca, komplet s stroški ravnanja materiala v deponiji | m3 | 51 | 0
2. | Planiranje dna rova kanalizacije s točnostjo +/- 1 cm | m2 | 34 | 0
3. | Zasip jarka z nevezanim materialom, vgrajevanje in zahteve materiala po TSC 06.100:2003; 0-63 mm (jalovina), vključno z dobavo, komprimiranjem in finim planiranjem v plasteh do 30 cm (pod voznimi površinami) | m3 | 41 | 0
| ZEMELJSKA DELA SKUPAJ: |  |  | 0
3. | MONTAŽNA IN BETONSKA DELA
1. | Dobava in polaganje PVC kanalizacijskih cevi DN 150 mm na betonsko posteljico C 12/15 debeline 10 cm s polnim obbetoniranjem po detajlu 0,15 m3/m) | m | 45.4 | 0
2. | Izdelava požiralnika s peskolovom iz BC cevi DN 500, z izkopom, zasipom, betonskim temeljem, LTŽ rešetko, obdelavo priključka na odtok, globine 1.5 m, skupaj z dobavo materiala in vsemi potrebnimi deli. | kos | 12 | 0
3. | Izdelava dodatnega priključka na jašku iz BC za PVC cev DN 150 mm z vsemi potrebnimi deli | kos | 7 | 0
4. | Izdelava slepega priključka za PVC cev DN 150 mm na BC cevi DN 800 in 1000 mm. Postavka vključuje tudi vse potrebne fazonske kose ter tesnilni material. Vsak kos se obračuna kot tekoči meter cevi | kos | 5 | 0
| MONTAŽNA IN BETONSKA DELA SKUPAJ: |  |  | 0