## A.01
| 0 | SKRITO |  |  |  |  | 0
|  | Objekt: | Cesta Dolenje - Štrancarji (širitev in preplastitev)
Investitor: Občina Ajdovščina
SKRITO |  | Popis del: |  |  |  | Cena | Znesek EUR
1 | 1 | Delna in popolna zapora ceste
Prometna ureditev v času izvedbe.
|  |  |  | KOM | 1 |  | 0
1 | 2 | Širitev ceste - zakoličba osi, postavitev gradbenih profilov
Zakoličba osi in postavitev gradbenih profilov pri širitvi ceste.
|  |  |  | M1 | 390 |  | 0
1 | 3 | Posek grmovja in drevja v pasu ob cesti
Posek grmovja in drevja (do fi 15 cm) v brežini v pasu ob cesti, komplet z razžaganjem, odkopom panjev in odvozom v stalno deponijo.
|  |  |  | M2 | 50 |  | 0
1 | 4 | Posek drevja v pasu ob cesti
Posek drevja (nad fi 20 cm) v brežini v pasu ob cesti, komplet z razžaganjem, odkopom panjev in odvozom v stalno deponijo.
|  |  |  | KOM | 7 |  | 0
1 | 5 | Izkop v pasu za širitev cestišča v terenu III. - IV. ktg.
Izkop v pasu ob cestišču za širitev, strojni izkop v terenu III. - IV. ktg., globine do 60 cm, širine do 2,00 m, skupaj z nakladanjem in odvozom v stalno deponijo na razdalji do 5 km.
|  |  |  | M3 | 480 |  | 0
1 | 6 | Izkop plomb na mestih vdrtega asfalta
Izkop za plombe na mestih vdrtega asfalta, skupaj z asfaltom in nenosilnim materialom globine do 50 cm, skupaj z nakladanjem in odvozom v stalno deponijo na razdalji do 5 km - (ocena cca 50 m2).
|  |  |  | M3 | 35 |  | 0
1 | 7 | Planiranje dna planuma izkopnih platojev
Planiranje dna planuma izkopnega platoja z uvaljanjem in nabijanjem do predpisane zbitosti.
|  |  |  | M2 | 800 |  | 0
1 | 8 | Vgrajevanje grobega kamnitega nasutja
Dobava in vgradnja grobega kamnitega materiala v razširjen del cestišča v deb. do 50 cm in potrebni širini, komplet z uvaljanjem do predpisane zbitosti - spodnji nosilni sloj.
|  |  |  | M3 | 280 |  | 0
1 | 9 | Vgrajevanje tampona
Dobava in vgradnja kamnitega tamponskega materiala v razširjen del cestišča v deb. 20 - 30 cm in potrebni širini, komplet z uvaljanjem do predpisane zbitosti.
|  |  |  | M3 | 200 |  | 0
1 | 10 | Cevni propusti fi 40 cm
Dobava in izvedba novih cevniih propustov iz PVC kanalizacijskih cevi fi 40 cm; izvedba skupaj z izkopi, polno obbetoniranjem PVC cevi in zasipom z gramoznim materialom.
|  |  |  | M1 | 8 |  | 0
1 | 11 | Vtočni jaški iz bet. cevi fi 60 cm
Dobava in zvedba vtočnih jaškov iz bet. cevi fi 60 cm, globine do 1,00 m, komplet z obbetoniranjem in obdelavo ter z dobavo in vgradnjo z LTŽ vtočne rešetke za težki promet.
|  |  |  | KOM | 1 |  | 0
1 | 12 | Obdelava izpusta v kamenju
Izvedba obdelave cevnega izpusta s tlakovanjem v kamenju v betonu, izvedba komplet z vsemi potrebnimi deli.
|  |  |  | KOM | 1 |  | 0
1 | 13 | Rezanje asfalta
Rezanje asfalta v deb. do 6 cm.
|  |  |  | M1 | 30 |  | 0
1 | 14 | Rušenje asfalta in odvoz
Rušenje asfalta deb. 6 cm, nakladanje in odvoz v stalno deponijo na razdalji do 5 km.
|  |  |  | M2 | 30 |  | 0
1 | 15 | Pobrizg obstoječega asfaltnega cestišča
Čiščenje in pobrizg obstoječega asfaltnega cestišča pred polaganjem asfalta.
|  |  |  | M2 | 2300 |  | 0
1 | 16 | Asfalt - groba nosilna plast (AC 11 surf B 50/70, A4) povprečne deb. 5 cm (izravnava)
Izdelava zgornje nosilne plasti bitumiziranega drobljenca zrnavosti 0/11 mm (AC 11 surf B 50/70, A4) povprečne deb. 5 cm - izravnava obstoječega asfalta. Obračun v tonaži porabljenega materiala.
|  |  |  | TON | 290 |  | 0
1 | 17 | Asfalt - obrabno zaporna plast iz eruptivca (AC 8 surf B 70/100, A3) deb. 3 cm.
Izdelava zgornje nosilne plasti bitumiziranega drobljenca iz eruptivca zrnavosti 0/8 mm (AC 8 surf B 70/100, A3) v deb. 3 cm.
|  |  |  | M2 | 2300 |  | 0
1 | 18 | Asfaltna mulda deb. 5+3 cm
Dodatek za izvedbo asfaltne mulde v širini 50 cm, komplet v plasteh asfalta deb. 5+3 cm.
|  |  |  | M1 | 440 |  | 0
1 | 19 | Asfalt - BNOP 16 (AC 16 surf B 70/100, A4) deb. 6 cm.
Izdelava zgornje nosilne plasti bitumiziranega drobljenca zrnavosti 0/16 mm (AC 16 surf B 70/100, A4) v deb. 6 cm - doasfaltacija razširjenega dela cestišča skupaj z obdelavo spojev.
|  |  |  | M2 | 950 |  | 0
1 | 20 | Asfaltna mulda deb. 6 cm
Dodatek za izvedbo asfaltne mulde v širini 50 cm, komplet v plasteh asfalta deb. 6 cm.
|  |  |  | M1 | 200 |  | 0
1 | 21 | Izdelava bankin
Dobava tampona in izdelava cestnih bankin v širini 50 cm v makadamu.
|  |  |  | M1 | 1100 |  | 0
1 | 22 | Humusiranje
Dobava in izvedba humusiranja poškodovanih delov ob cestišču s planiranjem humusa in zatravitvijo - ocena.
|  |  |  | M2 | 500 |  | 0
1 | 23 | Nepredvidena dela
Nepredvidena dela - z vpisom v gradbeni dnevnik in potrditvijo nadzornega organa - predvidi se 5% od vseh del.
|  |  |  | PR | 0.05 | 0 | 0
SKRITO |  | Skupaj EUR: |  |  | 0
|  |  |  | DDV 22% | 0
1 |  | Skupaj z DDV: |  |  | 0
Note on L7: Upošteva polja vključno s K500! Seštevek prenaša iz polja K1!
Note on L102: Upošteva polja vključno s K500! Seštevek prenaša iz polja K1!