## A.01
| 0 | SKRITO |  |  |  |  | 0
|  | Objekt: | Cesta Šmarje - Zavino (kamnita zložba, širitev, asfaltacija)
Investitor: Občina Ajdovščina
SKRITO |  | Popis del: |  |  |  | Cena | Znesek EUR
Kamnita zložba (l = 65 m, višine do 2,0 m):
1 | 1 | Delna zapora ceste
Prometna ureditev v času izvedbe.
|  |  |  | KOM | 1 |  | 0
1 | 2 | Kamnita zložba - zakoličba osi, postavitev gradbenih profilov
Zakoličba osi in postavitev gradbenih profilov.
|  |  |  | KOM | 7 |  | 0
1 | 3 | Široki strojni izkop v brežini
Široki strojni izkop v brežini v zemljini III. - IV. ktg s pravilnim odsekom stranice in odvozom v trajno deponijo.
|  |  |  | M3 | 150 |  | 0
1 | 4 | Planiranje dna zemeljskega planuma
Planiranje dna zemeljskega planuma izkopa, podlaga za izvedbo temelja zložbe in dna kanalizacije
|  |  |  | M2 | 100 |  | 0
1 | 5 | Kamnita zložba
Dobava in naprava stene kamnite zložbe, vključno s postavitvijo kamnitih blokov na betonsko podlago, polnjenjem prostorov med kamni z betonom v razmerju kamen/beton 60/40, fuge so obdelane s cementno malto.
|  |  |  | M3 | 65 |  | 0
1 | 6 | Betonski venec kamnite zložbe
Dobava in izdelava betonskega venca kamnite zložbe v višini 15 cm in širini 40 cm, skupaj s potrebnim opažem, armaturo in betonom.
|  |  |  | M1 | 65 |  | 0
Kanalizacija:
1 | 7 | PVC kanalizacijske cevi
Dobava n polaganje PVC kanalizacijskih cevi skupaj z obbetoniranjem, naslednjih dimenzij:
|  | fi 200 mm |  | M1 | 35 |  | 0
|  | fi 300 mm |  | M1 | 15 |  | 0
1 | 8 | Vtočni jaški iz bet. cevi fi 60 cm
Dobava in zvedba vtočnih jaškocv iz bet. cevi fi 60 cm, globine do 1,00 m, komplet z obbetoniranjem in obdelavo ter z dobavo in vgradnjo z LTŽ vtočne rešetke za težki promet.
|  |  |  | KOM | 2 |  | 0
Asfaltacija s predpripravo:
1 | 9 | Izkop za plombe na mestih vdrtega asfalta
Izkop za plombe na mestih vdrtega asfalta, skupaj z asfaltom in nenosilnim materialom globine do 50 cm (ocena cca 50 m2).
|  |  |  | M3 | 30 |  | 0
1 | 10 | Vgrajevanje tampona
Dobava in vgradnja kamnitega tamponskega materialala v razširjen del cestišča v deb. 20 cm, širini 200 cm, komplet z uvaljanjem do predpisane zbitosti.
|  |  |  | M3 | 40 |  | 0
1 | 11 | Ponovno planiranje in uvaljanje planuma
Ponovno planiranje in uvaljanje planuma razširjenega dela cestišča.
|  |  |  | M2 | 650 |  | 0
1 | 12 | Pobrizg obstoječega asfaltnega cestišča
Pobrizg obstoječega asfaltnega cestišča pred polaganjem asfalta fine plasti asfalta.
|  |  |  | M2 | 600 |  | 0
1 | 13 | Asfalt - groba nosilna plast (AC 22 base B 50/70, A3) povprečne deb. 5 cm
Izdelava zgornje nosilne plasti bitumiziranega drobljenca zrnavosti 0/22 mm (AC 22 base B 50/70, A3) povprečne deb. 5 cm - izravnava obstoječega asfalta in doasfaltacija razširjenega dela cestišča.
|  |  |  | M2 | 1300 |  | 0
1 | 14 | Asfalt - obrabno zaporna plast (AC 8 surf B 50/70, A4) deb. 3 cm.
Izdelava zgornje nosilne plasti bitumiziranega drobljenca zrnavosti 0/8 mm (AC 8 surf B 50/70, A4) v deb. 3 cm.
|  |  |  | M2 | 1300 |  | 0
1 | 15 | Nepredvidena dela
Nepredvidena dela - z vpisom v gradbeni dnevnik in potrditvijo nadzornega organa - predvidi se 3% od vseh del.
|  |  |  | PR | 0.03 |  | 0
SKRITO |  | Skupaj EUR: |  |  | 0
|  |  |  | DDV 20% | 0
1 |  | Skupaj z DDV: |  |  | 0
Note on L7: Upošteva polja vključno s K500! Seštevek prenaša iz polja K1!
Note on L78: Upošteva polja vključno s K500! Seštevek prenaša iz polja K1!