## most za pešce čez Hubelj
INVESTITOR: OBČINA AJDOVŠČINA, Cesta 5.maja 6a, 5270 Ajdovščina
MOST ZA PEŠCE ČEZ REKO HUBELJ OB ŠTURSKEM PARKU V AJDOVŠČINI
REKAPITULACIJA
1. | PRIPRAVLJALNA IN ZAKLJUČNA DELA |  |  |  | 0
2. | RUŠITVENA DELA |  |  |  | 0
3. | ZEMELJSKA DELA |  |  |  | 0
4. | BETONSKA DELA |  |  |  | 0
5. | ZIDARSKA DELA |  |  |  | 0
6. | TESARSKA DELA |  |  |  | 0
7. | HIDROIZOLACIJE, DILATACIJE IN ZGORNJI USTROJ |  |  |  | 0
8. | KLJUČAVNIČARSKA DELA |  |  |  | 0
9. | RAZNA DELA |  |  |  | 0
10. | NEPREDVIDENA DELA - 10% (OBRAČUN PO DEJANSKIH STROŠKIH) |  |  |  | 0
| SKUPAJ |  |  |  | 0
| 22% DDV |  |  |  | 0
| SKUPAJ Z DDV |  |  |  | 0
| opis postavke | enota | količina | cena/enoto | skupna cena
1. | PRIPRAVLJALNA IN ZAKLJUČNA DELA
1.01 | Izvedba uradne zakoličbe objekta od pooblaščenega geometra. | kos | 1 |  | 0
1.02 | Geodetska dela pri gradnji objekta za zakoličbo konstrukcije objekta. | kos | 1 |  | 0
1.03 | Ureditev gradbišča, z ureditvijo vseh dostopnih poti za transport opreme in materiala, provizorijev, postavitvijo naprav za prenos opreme in materiala. | kos | 1 |  | 0
1.04 | Izdelava varnostnega načrta in načrta ureditve gradbišča skladno z veljavno zakonodajo. | kos | 1 |  | 0
1.05 | Ukinitev gradbišča, čiščenje po končanih delih. | kos | 1 |  | 0
1.06 | Razna nepredvidena dela, vpisana v gradbeni dnevnik in potrjena s strani nadzornega inženirja.
| KV delavec | ur | 40 |  | 0
| rovokopač | ur | 20 |  | 0
| PRIPRAVLJALNA IN ZAKLJUČNA DELA SKUPAJ |  |  |  | 0
2. | RUŠITVENA DELA
2.01 | Rušenje obstoječega obrežnega zidu, vključno z odvozom ruševin na stalno detonijo in plačilom vseh taks. | m3 | 35 |  | 0
| RUŠITVENA DELA SKUPAJ |  |  |  | 0
3. | ZEMELJSKA DELA
3.01 | Strojni in ročni izkop gradbene jame za krajne opornike v terenu 3-4.ktg globine 4,00 m z odvozom v trajno deponijo, vključno s stroški deponije. | m3 | 125 |  | 0
3.02 | Zasip za krajnimi oporniki in na priključni poti s kamnitim materialom v plasteh z utrjevanjem do potrebne zbitosti. | m3 | 76 |  | 0
3.03 | Zasip za temelji z materialom od izkopa z dovozom materiala iz gradbiščne deponije in utrjevanjem v plasteh do potrebne zbitosti. | m3 | 72 |  | 0
3.04 | Planiranje dna temeljev. | m2 | 9 |  | 0
3.05 | Črpanje vode iz gradbene jame. | ur | 250 |  | 0
3.06 | Izdelava nasipnih stožcev ob krajnih opornikih z materialom od izkopa z dovozom materiala iz gradbiščne deponije in utrjavanjem v plasteh. | m3 | 46 |  | 0
3.07 | Planiranje in humuziranje površin. | m2 | 300 |  | 0
| ZEMELJSKA DELA SKUPAJ |  |  |  | 0
4. | BETONSKA DELA
4.01 | Dobava in vgradnja podložnega betona pod temelji C10/12 prereza do 0,12 m3/m2,m1. | m3 | 1.5 |  | 0
4.02 | Dobava in vgradnja betona kvalitete C 25/30 XC4,XD3,PV-II) prereza nad 0,50 m3/m2,m1 v temelje mostu. | m3 | 7.5 |  | 0
4.03 | Dobava in vgradnja betona kvalitete C 30/37 XC4,XD3,PV-II) prereza nad 0,50 m3/m2,m1 v obrežne opornike mostu. | m3 | 15.2 |  | 0
4.04 | Dobava in vgradnja betona kvalitete C 30/37 XC4,XD3,PV-II) prereza nad 0,50 m3/m2,m1 v krila mostu. | m3 | 3.7 |  | 0
4.05 | Dobava in vgradnja betona kvalitete C 30/37 XC4,XD3, XF2 PV-II prereza do 0,50 m3/m2 m1 z dodatkom za zmanjševane krčenja v sovprežno ploščo mostu. | m3 | 6 |  | 0
4.06 | Dobava in polaganje rebraste armature S500 B premera do fi 12 mm. | kg | 1800 |  | 0
4.07 | Dobava in polaganje rebraste armature S 500 B premera nad fi 12 mm. | kg | 3200 |  | 0
| BETONSKA DELA SKUPAJ |  |  |  | 0
5. | ZIDARSKA DELA
5.01 | Tlakovanje struge v območju oporikov v sestavi: kamen deb. 30 cm v betonu s podlago debeline 30 cm. | m2 | 120 |  | 0
5.02 | Dobava in polaganje betonskih robnikov 8/20 cm. | m1 | 69 |  | 0
| ZIDARSKA DELA SKUPAJ |  |  |  | 0
6. | TESARSKA DELA
6.01 | Izdelava opaža AB temeljev, komplet z vsemi pomožnimi deli in prenosi. | m2 | 14.5 |  | 0
6.02 | Izdelava dvostranskega opaža krajnih opornikov s podpiranjem višine 2,00-3,00 m, komplet z vsemi pomožnimi deli in prenosi - izvedba skupaj. | m2 | 31 |  | 0
6.03 | Izdelava dvostranskega opaža krilnih zidov s podpiranjem višine 2,00-3,00 m, komplet z vsemi pomožnimi deli in prenosi. | m2 | 15.6 |  | 0
6.04 | Čelni ločni opaž sovprežne plošče. | m1 | 35 |  | 0
6.05 | Trikotne letvice 2/2 za opaž robnih vencev. | m1 | 50 |  | 0
6.06 | Dodatni odri za izvedbo mostu zajeti v ceni opažev.
| TESARSKA DELA SKUPAJ |  |  |  | 0
7. | HIDROIZOLACIJE, DILATACIJE IN ZGORNJI USTROJ
7.01 | Izdelava vertikalne izolacije zasutih površin z osnovnim bitum. premazom, enoplastnim varilnimi bitum. trakom 4 mm in zaščita s filcem. | m2 | 25 |  | 0
7.02 | Metličenje pohodne površine betona. | m2 | 44 |  | 0
7.03 | Dobava in vgradnja epoxi premaza z posipom. | m2 | 44 |  | 0
7.04 | Dobava in vgrajevanje bitumenskega betona AC 11 surf 870/100 A4 v deb.6 cm – dostopi. | m2 | 85 |  | 0
| HIDROIZOLACIJE,DILATACIJE IN ZGORNJI USTROJ SKUPAJ |  |  |  | 0
8 | KLJUČAVNIČARSKA DELA
8.01 | Dobava in montaža jeklene konstrukcije mostu iz standardnih profilov kvalitete S355 J2 (EN 10210-1), ki vključuje - - -Izdelava delavniške dokumentacije po navodilih projektanta načrta gradbenih konstrukcij izdelava jeklene konstrukcije. Po standardu SIST EN 1090 spada konstrukcija v drugi izvedbeni razred EXEC 2 - Antikorozijska zaščita jeklene konstrukcije z vročim cinkanjem kvalitete najmanj C3, z visoko trajnostjo (razred H), v skladu z EN ISO 12944-5, Tabela A.4 - Dobava in montaža konstrukcije. Konstrukcija je vijačena z visoko vrednimi vijaki kvalitete 10.9 - Izdelava končnega poročila o izvedbi konstrukcije - Izdelava in predaja projekta izvedenih del za jekleno konstrukcijo - Izdelava in predaja potrebnih dokumentov za dokazilo o zanesljivosti objekta vključno z izjavo o skladnosti in CE znakom. | kg | 9380 |  | 0
8.02 | Dobava in vgradna tipske HI-BOND pločevine tip 600/55/.88 ali ustrezne enakovredne. | m2 | 43.75 |  | 0
8.03 | Izdelava in montaža kovinske ograje za pešce, izvedene iz ploščatega železa svetle višine 110 cm, komplet z vsemi deli. Ograja je vroče cinkana in barvana. Po detajlu projektanta. Postavka vključuje tudi izdelavo delavniške dokumentacije. | m1 | 36.7 |  | 0
8.04 | Dobava in vgradnja enostransko pomičnih ležišč v skladu z EN1337 - 3 za vertikalno obtežbo 0.15MN in dovoljen pomik +- 25 mm (npr. ležišče 150/200/71). | kos | 3 |  | 0
8.05 | Dobava in vgradnja fiksnih ležišč v skladu z EN1337 - 3 za vertikalno obtežbo 0.15MN (npr. ležišče 150/200/71). | kos | 3 |  | 0
| KLJUČAVNIČARSKA DELA SKUPAJ |  |  |  | 0
9. | RAZNA DELA
9.01 | Izdelava projekta izvedenih del in dokazila o zanesljivosti objekta. | kos | 1 |  | 0
9.02 | Projektantski nadzor nad izvajanjem del. | ura | 40 |  | 0
9.03 | Geomehanski nadzor. | ur | 8 |  | 0
9.04 | Dobava in montaža reperjev. | kos | 2 |  | 0
9.05 | Dobava in montaža ploščice z letnico izgradnje in izvajalca. | kos | 1 |  | 0
| RAZNA DELA SKUPAJ |  |  |  | 0