## REKAPITULACIJA
SKUPNA REKAPITULACIJA
R E K A P I T U L A C I J A
KAMNITA ZLOŽBA | 0
PRAZNOTOK VODOHRANA | 0
VODOVOD V2 | 0
VODOVOD V3 | 0
VODOHRAN | 0
ELEKTRIČNE INSTALACIJE | 0
SKUPAJ: | 0
DDV 22% - obrnjena davčna obveznost! | 0
SKUPAJ: | 0
Ponudnik mora preveriti vse formule ter seštevke pred oddajo ponudbe!
Splošne zahteve
CEVI NL
Cevi morajo biti izdelane na obojko v skladu z EN 545:2010 (na STANDARDNI spoj). Zaščita izvedena: na zunanji strani mora biti aktivna galvanska zaščita, ki omogoča vgradnjo cevi tudi v agresivno zemljo ( z zlitino Zn + Al debeline 400 g/m2 v razmerju 85% Zn in 15% Al ) in epoksi premazom, na notranji strani pa s cementno oblogo. Cevi morajo biti imeti siderni spoj, ki mora prenesti najmanj 16 bar. Obojčno tesnilo oz. cel spoj mora biti preiskušen skupaj s cevjo (certifikat).
FAZONSKI KOSI
Fazonski kosi morajo biti izdelani iz duktilne litine GGG 400 v skladu z EN 545:2010, z zunanjo in notranjo epoksi zaščito min. debeline 70 mikronov po postopku kataforeze oz. min debeline 250 mikronov po klasičnem postopku v skladu z EN 14901.
Za dimenzije faznov DN50-DN150, PN16.
Fazonski kosi morajo biti opremljeni z odgovarjajočimi tesnili v skladu z EN 681-1.
Obojčni kosi z varovanim spojem so opremljeni z ustreznim varovanim tesnilom (Vi tesnilo). Obojčno tesnilo oz. cel spoj mora biti preiskušen skupaj s fazonom (certifikat).
MONTAŽNO DEMONTAŽNI KOSI
Montažno - demontažni kosi morajo biti izdelani iz duktilne litine GGG400, z Epoxy zaščito minimalne debeline 250 mikronov, s stojnimi vijaki in maticami za regulacijo, s koničnim tesnenjem. Vse v skladu z ISO 2531.
EV ZASUNI
EV zasuni morajo biti izdelani iz litine GGG400, z epoxy zaščito minimalne debeline 250 mikronov. Klin zasuna je zaščiten z EPDM elastomerno gumo. Vreteno zasuna je izdelano iz nerjavečega jekla. Tesnenje na vretenu je izvedeno z dvema "O" tesniloma iz NBR. Na obeh straneh klina sta teflonska vodila. Spoj telesa in pokrova mora biti izveden brez vijakov in zagozd. Ustrezati morajo standardu EN 1074 in ISO 7259. PN16.
HIDRANTI NADZEMNI
Telo nadzemnega hidranta mora biti iz INOX materiala, glava iz nodularne litine GGG40. Hidrant mora biti opremljen z izpustno odprtino po kateri odteče stoječa voda iz hidranta. Ustrezati morajo standardu EN14384. Podobno kot proizvajalec npr. IMP ARMATURE.
HIDRANT PODZEMNI
Telo podzemnega hidranta mora biti iz duktilne litine GGG 400.Hidrant mora biti opremljen z izpustno odprtino po kateri odteče stoječa voda iz hidranta. Ustrezati morajo standardu EN 14339:2005.
CESTNA KAPA TELESKOPSKA
Kapa mora biti izdelana iz litine GG 250. Cesta kapa mora imeti samozaporni element. Podobno kot proizvajalec npr. Saint-Gobain PAM.
UNIVERZALNE SPOJKE ZA DUKTILNE IN AZBESTNO - CEMENTNE CEVI
SPOJKA -UNIVERZALNA: Ohišje - GGG40 z epoksi premazom minimalnega nanosa 250 micronov; Tesnilo: NBR., Varovanje z nazobčanim kovinskim obročem. (podobno kot multi/joint proizvajalca GEORG FISCHER)
VIJAČNI IN TESNILNI MATERIAL
Vijaki z matico morajo biti izdelani po EN ISO 7091, EN ISO 4016 v pocinkani izvedbi natezne trdnosti min. 5.8. Prirobnična tesnila morajo biti iz EPDM gume, ki ustreza uporabi v stiku s pitno vodo. Prirobnična tesnila imajo vgrajen nosilni kovinski obroč in so profilirane oblike (na notranjem premeru ojačitev okrogle oblike). Obojčna tesnila morajo biti enaka, kot so ponujena za cevi in fazone.
PRIKLJUČEK: NAVRTNI ZASUN, VGR.GARNITURA IN CESTA KAPA
Navrtni zasun za NL in PE-HD za vgradnjo pod tlakom, komplet z stremenom in kolenom vrtljivim 90°, priključek 34/ D=32 (kot npr. Hawle-ZAK). Teleskopska-vgradbilna garniture za navrtne zasune z navojnim priključkom, vgradbena višina h=0,7-1,2m. Teleskopska cestna kapa D90 (kot npr. PAM), komplet z podložno ploščo Tip. 240.
CEVI PLASTIFICIRANE POCINKANE
Cevi morajo biti izdelane v skladu z EN 10255 (DIN 2440) iz srednjetežkih vroče pocinkanih navojnih cevi. PVC izolacija mora biti min. 2 mm.
POCINKANI FITINGI
Fitingi morajo biti izdelane v skladu z EN 10242 (DIN 2950) iz bele temprane litine visoke kvalitete z vroče cinkano prevleko.

## Zložba
Zap.št. | Opis | EM | Kol. | Cena/EM | Vrednost
PREDDELA
Čiščenje terena
1 | Odstranitev grmovja in dreves z debli premera do 10 cm ter vej na redko porasli površini - ročno | m2 | 100 |  | 0
2 | Rezanje asfaltne plasti v debelini do 10cm | m1 | 10 |  | 0
3 | Porušitev in odstranitev obstoječega kamnitega zidu z nakladanjem in odvozom na začasno deponijo, ki jo določi investitor (kamenje seuporabi za kasnejšo pozidavo), po končanih delih se odvečni material odpelje v trajno deponijo | m3 | 90 |  | 0
4 | Izvedba zakoličbe za obstoječe infrastrukturne vode v gričevnatem terenu s strani upravljalcev | kos | 1 |  | 0
Ostala preddela
Geodetska dela
5 | Zakoličba kamnite zložbe | m1 | 100 |  | 0
| PREDDELA SKUPAJ |  |  |  | 0
ZEMELJSKA DELA
Izkopi
6 | Površinski izkop plodne zemljine - 1. kategorije - strojno z nakladanjem in odvozom na začasno deponijo do 1000m | m3 | 70 |  | 0
7 | Izkop vezljive zemljine - 3. kategorije - (obstoječa voziščna konstrukcija, lokalne sanacije, razširitve, jarki, koritnice, kamnita zložba, drenažna rebra) z odmetom, strojno | m3 | 212 |  | 0
8 | Izkop mehke kamnine - 4. kategorije - (obstoječa voziščna konstrukcija, lokalne sanacije, razširitve, jarki, koritnice, kamnita zložba, drenažna rebra) z odmetom, strojno | m3 | 50 |  | 0
9 | Vgraditev zasipa iz kamnine - 4. kategorijeiz gramoznice pred kamnito zložbo do kote posteljice | m3 | 70 |  | 0
10 | Vgraditev zasipa iz kamnine -3- 4. kategorijeiz gramoznice za kamnito zložbo | m3 | 30 |  | 0
11 | Odvoz zemljin vseh kategorij na trajno deponijo, vključno z deponiranjem. Postavka vključuje vse stroške, povezane z deponiranjem materiala. | m3 | 332 |  | 0 | .
Nasipi, zasipi
12 | Zasip z zrnato kamnino - 4. kategorije z dobavo iz kamnoloma po plasteh 40cm (kamnita zložba, globoka drenaža in meteorna kanalizacija) | m3 | 249 |  | 0
13 | Zasip iz vezljive zemljine z dobavo iz začasne deponije po plasteh 40cm (kamnita zložba, globoka drenaža, meteorna kanalizacija) | m3 | 498 |  | 0
14 | Doplačilo za zatravitev s semenom | m2 | 280 |  | 0
Nasipi, zasipi, klini, posteljica in glinasti naboj
15 | Ureditev planuma temeljnih tal iz vezljive zemljine 3. in 4. kategorije (cesta in temelj zložbe) | m2 | 100 |  | 0
Brežine in zelenice
16 | Humuziranje brežine brez valjanja, v debelini do 15 cm - strojno, z zatravitvijo | m2 | 280 |  | 0
| ZEMELJSKA DELA SKUPAJ |  |  |  | 0
ODVODNJAVANJE
17 | Izdelava izcednice iz gibljive plastične cevi, premera 100mm, dolžine do 150 cm | kos | 17 |  | 0
18 | Izdelava zaledne drenaže objektov s PEHD cevmi premera 150 mm/270° (vključno s priključnimi elementi) | m1 | 10 |  | 0
19 | Izdelava drenaže ceste s PEHD cevmi premera 100 mm/270° (vključno s priključnimi elementi) | m1 | 10 |  | 0
20 | Nabava in vgradnja drenažnega betona ob zaledni drenaži ob zložbi | m3 | 9.5 |  | 0
| ODVODNJAVANJE SKUPAJ |  |  |  | 0
GRADBENA IN OBRTNIŠKA DELA
Zidarska in kamnoseška dela
21 | Zidanje z lomljencem iz karbonatnih kamnin v betonu C20/25, prerez do 0,50 m3/m2, lomljenec od 30 do 100 cm | m3 | 230 |  | 0
Dela s cementnim betonom
22 | Dobava in vgraditev cementnega betona C20/25 v prerez do 1,05 m3/m – temelj kamnite zložbe | m3 | 42 |  | 0
23 | Vgradnja betona cementnega betona C 25/30 za stopnjo izpostavljenosti XC4, XD3, XF4, PVII - krona zidu | m3 | 35 |  | 0
24 | Dobava in postavitev rebrastih palic iz visokovrednega naravno trdega jekla S500 S s premerom 14 mm in večjim, za srednje zahtevno ojačitev | kg | 405 |  | 0
25 | Dobava in postavitev rebrastih žic iz visokovrednega naravno trdega jekla S500 S s premerom do 12 mm, za srednje zahtevno ojačitev | kg | 1500 |  | 0
Tesarska dela
26 | Izdelava dvostranskega vezanega opaža robnega venca | m2 | 75 |  | 0
| GRADBENA IN OBRTNIŠKA DELA SKUPAJ |  |  |  | 0
OPREMA CEST
Oprema za zavarovanje prometa
27 | Dobava in vgraditev jeklene varnostne ograje na objekt, vključno vse elemente, za nivo zadrževanja N2 in za delovno širino W5, skupaj z pridržnico za pešce | m1 | 20 |  | 0
28 | Dobava in vgraditev polkrožne zaključnice | kos | 2 |  | 0
| OPREMA CEST SKUPAJ |  |  |  | 0
TUJE STORITVE
Preskusi, nadzor in tehnična dokumentacija
29 | Projektantski in geomehanski nadzor | ur | 10 |  | 0
| TUJE STORITVE SKUPAJ |  |  |  | 0
REKAPITULACIJA
| PREDDELA |  |  |  | 0
| ZEMELJSKA DELA |  |  |  | 0
| ODVODNJAVANJE |  |  |  | 0
| GRADBENA IN OBRTNIŠKA DELA |  |  |  | 0
| OPREMA CEST |  |  |  | 0
| TUJE STORITVE |  |  |  | 0
| NEPREDVIDENA DELA (10%) |  |  |  | 0
| SKUPAJ BREZ DDV |  |  |  | 0
| DDV 22% |  |  |  | 0
| SKUPAJ Z DDV (v €) |  |  |  | 0

## Praznotok
PRAZNOTOK VODOHRANA
R E K A P I T U L A C I J A
1. | PREDDELA |  |  |  | 0
2. | ZEMELJSKA DELA |  |  |  | 0
3. | MONTAŽNA IN BETONSKA DELA |  |  |  | 0
4. | OSTALA DELA |  |  |  | 0
| SKUPAJ: |  |  |  | 0
| NEPREDVIDENA DELA (10%) |  |  |  | 0
| SKUPAJ Z NEPREDVIDENIMI DELI: |  |  |  | 0
| DDV 22% |  |  |  | 0
| SKUPAJ: |  |  |  | 0
1. | PREDDELA
Zap.št. | Opis del | Količina | Enota | Cena/enoto | Znesek
1.1 | Zakoličba trase kanalizacije z niveliranjem. | 42 | m |  | 0
1.2 | Naprava gradbenih profilov iz količkov z zavarovanjem in meritvami. | 3 | kos |  | 0
1.3 | Strojni posek grmovja in dreves z debli premera do 10 cm s spravilom in sežigom. | 164 | m2 |  | 0
1.4 | Strojni posek in odstranitev dreves z deblom premera 10 do 30 cm in sežigom vej. | 15 | kos |  | 0
1.5 | Odstranitev panjev s premerom 10 do 30 cm z odvozom na deponijo na razdalji do 10 km. | 15 | kos |  | 0
1.6 | Zavarovanje prometa med gradnjo (postavitev zaščitne ograje in premostitvenih objektov za pešce, postavitev premostitvenih objektov za ostali promet). Obračun se bo vršil na podlagi dejansko porabljenega časa in materiala, evidentiranega v gradbenem dnevniku in potrjenega od nadzornega organa. | 1 | kos |  | 0
| PREDDELA SKUPAJ: |  |  |  | 0
2. | ZEMELJSKA DELA
Zap.št. | Opis del | Količina | Enota | Cena/enoto | Znesek
2.1 | Strojni izkop humusa ob trasi vodovoda in namakalnega voda v sloju debeline 20 cm z odmetom v dosegu ročice. | 22 | m3 |  | 0
2.2 | Strojni izkop jarkov za kanalizacijo v zemljini III. in IV. ktg., globine do 2 m, naklon brežin 60°, z odmetom ob trasi kanalizacije. | 106 | m3 |  | 0
2.3 | Strojni izkop jarka za kanalizacijo v zemljini III. in IV. kategorije, globine do 2 m, z razpiranjem sten jarka in odmetom ob trasi kanalizacije. | 70 | m3 |  | 0
2.4 | Strojni izkop jarkov za kanalizacijo v zemljini III. in IV. ktg., globine do 4 m, naklon brežin 60°, z nakladanjem in odvozom na začasno deponijo. | 34 | m3 |  | 0
2.5 | Dodatni strojni izkop za revizijske jaske v zemljini III. in IV. ktg., naklon brežin 60°, z odmetom ob trasi kanalizacije. | 29 | m3 |  | 0
2.6 | Planiranje dna rova kanalizacije in dna jaškov s točnostjo +/-3 cm. | 43 | m2 |  | 0
2.7 | Izdelava posteljice in zasip kanalizacijskih cevi s peščenim materialom 0/4 mm ter ročnim komprimiranje v plasteh po 15 cm do višine 30 cm nad temenom cevi. | 31 | m3 |  | 0
2.8 | Strojni zasip kanalizacijske cevi z materialom od izkopa ter komprimiranjem v plasteh po 20 cm. | 205 | m3 |  | 0
2.9 | Humusiranje z izkopano humusno zemljo iz gradbišča | 22 | m3 |  | 0
2.10 | Planiranje in zatravitev zelenic z mešanico travnega semena. | 164 | m2 |  | 0
| ZEMELJSKA DELA SKUPAJ: |  |  |  | 0
3. | MONTAŽNA IN BETONSKA DELA
Zap.št. | Opis del | Količina | Enota | Cena/enoto | Znesek
3.1 | Dobava in polaganje debelostenskih enoslojnih PVC kanalizacijskih cevi tip SN8 DN200 na peščeno posteljico debeline 10+DN/10 cm. | 42 | m |  | 0
3.2 | Dobava in montaža prefabriciranih AB revizijskih jaškov iz baze, nastavkov in konusa, premera DN1000, za cevi DN200, globine do 3.50 m. | 1 | kos |  | 0
3.3 | Dobava in montaža LŽ pokrovov s protihrupnim vložkom DN600, nosilnost 250 kN, komplet z izdelavo AB venca. | 1 | kos |  | 0
3.4 | Izdelava tipske betonske poševne izpustne glave DN200 skupaj z žabjim pokrovom po detajlu. | 1 | kos |  | 0
| MONTAŽNA IN BETONSKA DELA SKUPAJ: |  |  |  | 0
4. | OSTALA DELA
Zap.št. | Opis del | Količina | Enota | Cena/enoto | Znesek
4.1 | Čiščenje kanala po končanih delih do DN200. | 42 | m |  | 0
4.2 | Izdelava katastra komunalnih naprav ( vse meteorne in fekalne kanalizacije s priključki - vnos v kataster podzemnih komunalnih naprav upravljavca, priprava podatkov po navodilih upravljavca (4 izvodi + podatki v digitalni obliki). | 42 | m |  | 0
4.3 | Tlačni preizkus tesnosti kanalizacije, izveden z zrakom ali z vodo, po standardu SIST EN 1610 z izdanim potrdilom. | 1 | kos |  | 0
4.4 | Snemanje kanalizacije s kamero. | 42 | m |  | 0
4.5 | Projektantski nadzor. | 4 | ur |  | 0
| OSTALA DELA SKUPAJ: |  |  |  | 0

## V2
VODOVOD V2
R E K A P I T U L A C I J A
4. | MONTAŽERSKA DELA |  |  |  | 0
| SKUPAJ: |  |  |  | 0
| NEPREDVIDENA DELA (10%) |  |  |  | 0
| SKUPAJ Z NEPREDVIDENIMI DELI: |  |  |  | 0
| DDV 22% |  |  |  | 0
| SKUPAJ: |  |  |  | 0
4. MONTAŽERSKA DELA
Zap.št. | Opis del | Količina | Enota | Cena/enoto | Znesek
4.1 | Dobava in vgrajevanje cevi za vodovod DN80 iz duktilnih litoželeznih cevi C40 zaščitenih proti koroziji, na peščeno posteljico debeline 10+DN/10 cm, komplet s spojnim materialom. | 0 | m |  | 0
4.2 | Dobava in vgrajevanje cevi za vodovod DN100 iz duktilnih litoželeznih cevi C40 zaščitenih proti koroziji, na peščeno posteljico debeline 10+DN/10 cm, komplet s spojnim materialom. | 350 | m |  | 0
4.3 | Dobava in vgrajevanje cevi za vodovod DN125 iz duktilnih litoželeznih cevi C40 zaščitenih proti koroziji, na peščeno posteljico debeline 10+DN/10 cm, komplet s spojnim materialom. | 350 | m |  | 0
4.5 | Dobava in montaža vodovodnih fazonskih kosov
| MMB-KOS DN100/80 | 1 | kos |  | 0
| EU-KOS DN100 | 1 | kos |  | 0
| EU-KOS DN125 | 3 | kos |  | 0
| T-KOS DN100/50 | 1 | kos |  | 0
| T-KOS DN100/65 | 1 | kos |  | 0
| T-KOS DN100/80 | 5 | kos |  | 0
| T-KOS DN100/100 | 1 | kos |  | 0
| T-KOS DN125/65 | 1 | kos |  | 0
| FFR-KOS DN100/65 | 1 | kos |  | 0
| FFR-KOS DN125/100 | 1 | kos |  | 0
| Q-KOS 900 DN100 | 1 | kos |  | 0
| FFK-KOS 450 DN100 | 1 | kos |  | 0
| FFK-KOS 300 DN100 | 1 | kos |  | 0
| FFK-KOS 22.50 DN100 | 1 | kos |  | 0
| FF-KOS DN100, L=300mm | 1 | kos |  | 0
| FF-KOS DN100, L=500mm | 1 | kos |  | 0
| FF-KOS DN100, L=600mm | 2 | kos |  | 0
| FF-KOS DN100, L=700mm | 2 | kos |  | 0
| FF-KOS DN100, L=800mm | 1 | kos |  | 0
| FF-KOS DN100, L=1000mm | 1 | kos |  | 0
| FF-KOS DN125, L=600mm | 1 | kos |  | 0
| FF-KOS DN125, L=1000mm | 1 | kos |  | 0
| X-KOS DN100 | 1 | kos |  | 0
| ZASUN DN80 | 1 | kos |  | 0
| ZASUN DN100 | 1 | kos |  | 0
| KOMBINIRAN ZRAČNIK DN65 | 1 | kos |  | 0
| SL. PRIROBNICA Z NOT. NAVOJEM DN50/2" | 1 | kos |  | 0
| SL. PRIROBNICA Z NOT. NAVOJEM DN100/2" | 1 | kos |  | 0
| MONTAŽNO-DEMONTAŽNI KOS DN100 | 1 | kos |  | 0
| MONTAŽNO-DEMONTAŽNI KOS DN65 | 1 | kos |  | 0
| NADZEMNI HIDRANT DN80, h=1.25m | 0 | kos |  | 0
| VGRADNA GARNITURA ZA EV ZASUNE | 0 | kos |  | 0
| LOVILEC NESNAGE DN65 | 1 | kos |  | 0
| SESALNI KOŠ DN100 | 1 | kos |  | 0
| UNIVEZALNA SPOJKA MAXIQUCIK DN100 | 1 | kos |  | 0
| PRELIV DN100 | 1 | kos |  | 0
4.6 | Dobava in montaža fazonskih kosov iz nodularne litine, Vi spoj, notranje in zunanje zaščitenih proti koroziji (bitumenski premaz).
| MMQ-KOS 900 DN80 | 1 | kos |  | 0
| MMQ-KOS 900 DN100 | 1 | kos |  | 0
| MMK-KOS 450 DN100 | 1 | kos |  | 0
| MMK-KOS 450 DN125 | 1 | kos |  | 0
| MMK-KOS 300 DN125 | 1 | kos |  | 0
| MMK-KOS 22.50 DN100 | 6 | kos |  | 0
| MMK-KOS 22.50 DN125 | 1 | kos |  | 0
| MMK-KOS 11.250 DN100 | 6 | kos |  | 0
| MMK-KOS 11.250 DN125 | 1 | kos |  | 0
4.7 | Tlačni preizkus vodotesnosti cevovoda v skladu z določili iz standarda SIST EN805, skupaj z izdelavo zapisnika. | 1 | kos |  | 0
4.8 | Izpiranje, dezinfekcija in sanitarni preizkus vodovoda, vključno z nevtralizacijo vode, po zahtevah inštituta za varovanje zdravja ter dostava potrdila o uspešno opravljenem preizkusu pod kontrolo upravljavca. | 1344 | m |  | 0
| MONTAŽERSKA DELA SKUPAJ: |  |  |  | 0

## V3
VODOVOD V3
R E K A P I T U L A C I J A
1. | PREDDELA |  |  |  | 0
2. | ZEMELJSKA DELA |  |  |  | 0
3. | GRADBENA DELA |  |  |  | 0
4. | MONTAŽERSKA DELA |  |  |  | 0
5. | ZAKLJUČNA DELA |  |  |  | 0
| SKUPAJ: |  |  |  | 0
| NEPREDVIDENA DELA (10%) |  |  |  | 0
| SKUPAJ Z NEPREDVIDENIMI DELI: |  |  |  | 0
| DDV 22% |  |  |  | 0
| SKUPAJ: |  |  |  | 0
1. PREDDELA
Zap.št. | Opis del | Količina | Enota | Cena/enoto | Znesek
1.1 | Zakoličba trase vodovoda z niveliranjem. | 350 | m |  | 0
1.2 | Zakoličba trase vodovodnih priključkov z niveliranjem. | 0 | m |  | 0
1.3 | Naprava gradbenih profilov iz količkov z zavarovanjem in meritvami. | 15 | kos |  | 0
1.4 | Izdelava začasnih prevezav "by-passov" za nemoteno oskrbo prebivalcev z vodo v času gradnje, dimenzije 1"-2", dolžine do 10 m, izvaja upravljavec javnega vodovodnega omrežja KSDA Ajdovščina. | 0 | kos |  | 0
1.5 | Izdelava začasnih prevezav "by-passov" za nemoteno oskrbo prebivalcev z vodo v času gradnje, dimenzije DN 80. | 350 | m |  | 0
1.6 | Zakoličba obstoječih komunalnih naprav (križanja in približevanja) in označitev - kanalizacija. | 1 | kos |  | 0
1.7 | Zakoličba obstoječega TK voda. | 20 | m |  | 0
1.8 | Rezanje asfalta debeline 8 cm, za kanalizacijo. | 20 | m |  | 0
1.9 | Rezkanje asfalta za vodovod v sloju debeline 8 cm z odvozom na začasno odlagališče na razdalji do 5 km. | 40 | m2 |  | 0
1.10 | Rezkanje asfalta za vodovodne priključke v sloju debeline 8 cm z odvozom na začasno odlagališče na razdalji do 5 km. | 0 | m2 |  | 0
1.11 | Rezanje betona debeline 15 cm, za vodovod. | 1 | m |  | 0
1.12 | Rušenje obstoječega tlaka iz betonskih tlakovcev skupaj s peščeno podlago debeline do 12 cm, komplet z nakladanjem in odvozom na odlagališče na razdalji do 15 km. | 0 | m2 |  | 0
1.13 | Rušenje obstoječega tlaka iz pranih plošč skupaj z betonsko podlago skupne debeline do 12 cm, komplet z nakladanjem in odvozom na odlagališče na razdalji do 15 km. | 0 | m2 |  | 0
1.14 | Rušenje betona za vodovod v sloju debeline 15 cm, komplet z nakladanjem in odvozom na odlagališče na razdalji do 10 km. | 0 | m2 |  | 0
1.15 | Rušenje armiranobetonskih muld debeline do 15 cm, komplet z nakladanjem in odvozom na odlagališče na razdalji do 10 km. | 0 | m3 |  | 0
1.16 | Zavarovanje prometa med gradnjo (postavitev zaščitne ograje in premostitvenih objektov za pešce in ostali promet). Obračun se vrši na podlagi dejansko porabljenega časa in materiala, evidentiranega v gradbenem dnevniku. | 1 | kos |  | 0
| PREDDELA SKUPAJ: |  |  |  | 0
2. ZEMELJSKA DELA
Zap.št. | Opis del | Količina | Enota | Cena/enoto | Znesek
2.1 | Strojni izkop jarka za vodovodne cevi v zemljini III. in IV. kategorije širine 70 cm, globine do 2 m, z naklonom brežin 600, z odmetom v dosegu ročice, z razpiranjem sten jarka. | 1050 | m3 |  | 0
2.2 | Strojni izkop jarka za vodovodne cevi v zemljini III. in IV. kategorije širine 70 cm, globine do 2 m, z naklonom brežin 600, z nakladanjem in odvozom na začasno deponijo do 5 km. | 0 | m3 |  | 0
2.3 | Strojni izkop jarka za vodovodne cevi v zemljini III. in IV. kategorije širine 70 cm, globine do 2 m, z naklonom brežin 600, z nakladanjem in odvozom v deponijo do 10 km, z razpiranjem sten jarka. | 525 | m3 |  | 0
2.4 | Strojni izkop jarka za vodovodne cevi v zemljini III. in IV. kategorije širine 70 cm, globine do 2 m, z razpiranjem sten jarka, nakladanjem in odvozom v deponijo do 10 km. | 0 | m3 |  | 0
2.5 | Strojni izkop jarka za vodovodne priključke v zemljini III in IV. kategorije širine 70 cm, globine do 1 m in naklonom brežin 600 , z odmetom v dosegu ročice. | 0 | m3 |  | 0
2.6 | Strojni izkop jarka za vodovodne priključke v zemljini III in IV. kategorije širine 70 cm, globine do 1 m in naklonom brežin 600 , z nakladanjem in odvozom v deponijo do 10 km. | 0 | m3 |  | 0
2.7 | Dodatni strojni izkop za vodovodne jaske v zemljini III. in IV. ktg., naklon brežin 60°, z odmetom v dosegu ročice. | 0 | m3 |  | 0
2.8 | Dodatni strojni izkop za vodovodne jaske v zemljini III. in IV. ktg., naklon brežin 60°, z nakladanjem in odvozom v deponijo do 10 km. | 62 | m3 |  | 0
2.9 | Dodatni strojni izkop za drenaže kanalizacijske cevi v zemljini III. in IV. ktg., z nakladanjem in odvozom v deponijo do 10 km. | 70 | m3 |  | 0
2.10 | Ročni izkop zemljine III. in IV. ktg., globine do 2 m na križanjih z obst. komunalnimi napravami z odmetom na rob gradbene jame. | 6 | m3 |  | 0
2.11 | Planiranje dna jarka pred polaganjem vodovodnih cevi s točnostjo +/- 3 cm. | 1050 | m2 |  | 0
2.12 | Ročno planiranje dna rova vodovodnih priključkov in dna jaškov s točnostjo +/-3 cm. | 0 | m2 |  | 0
2.13 | Izdelava posteljice in zasip vodovodne cevi s peščenim materialom 0/4 mm ter ročnim komprimiranje v plasteh po 15 cm do višine 30 cm nad temenom cevi. | 420 | m3 |  | 0
2.14 | Izdelava posteljice in zasip vodovodne cevi za hišne priključke s peščenim materialom 0/4 mm ter ročnim komprimiranje v plasteh po 15 cm do višine 30 cm nad temenom cevi. | 12 | m3 |  | 0
2.15 | Zasip drenažnih kanalizacijskih cevi s peščenim materialom 8/16 mm do višine 10 cm nad temenom cevi. | 30 | m3 |  | 0
2.16 | Strojni zasip vodovodnih cevi z materialom od izkopa ter komprimiranjem v plasteh po 20 cm. | 1365 | m3 |  | 0
2.17 | Strojni zasip vodovodnih priključkov z materialom od izkopa ter komprimiranjem v plasteh po 20 cm. | 0 | m3 |  | 0
2.18 | Strojni zasip vodovodnih cevi cevi z materialom od izkopa ter komprimiranjem v plasteh po 20 cm, skupaj z dovozom iz začasnega odlagališča. | 0 | m3 |  | 0
2.19 | Dobava in vgrajevanje drobljenca s komprimiranjem v plasteh po 20 cm, do zbitosti 98% SPP, za zasip vodovodnih cevi in vodovodnih jaškov. | 682.5 | m3 |  | 0
2.20 | Dobava in vgrajevanje drobljenca s komprimiranjem v plasteh po 20 cm, do zbitosti 98% SPP, za zasip vodovodnih priključkov. | 0 | m3 |  | 0
2.21 | Izdelava nevezane nosilne plasti voziščne konstrukcije, iz plasti mešanice enakomerno zrnatega drobljenca 0/32 iz kamnine, v debelini 30 cm, komplet s planiranjem in valjanjem planuma s točnostjo +/-2cm OPOMBA: - Zmrzlinsko odporen kamniti material z atestom. - Utrjevanjem do potrebne zbitosti EV2 min 80 MPa. - Opravljene meritve zbitosti | 35 | m3 |  | 0
| ZEMELJSKA DELA SKUPAJ: |  |  |  | 0
3. GRADBENA DELA
Zap.št. | Opis del | Količina | Enota | Cena/enoto | Znesek
3.1 | Izdelava jaška VJ zunanjih dimenzij 1.6x1.5x2.3 m, iz AB C25/30, komplet z armaturo, opaži, hidroizolacijo, zaščito hidroizolacije, pokrovom dim 60x60 cm, nosilnosti 250kN, inox lestvjio dolžine 2.0 m, preboji in vsemi pomožnimi deli, po detajlu. | 1 | kos |  | 0
3.2 | Izdelava jaška VJ2.2 ter VJ2.1 zunanjih dimenzij 1.6x2.2x2.9 m, iz AB C25/30, komplet z armaturo, opaži, hidroizolacijo, zaščito hidroizolacije, pokrovom dim 60x60 cm, nosilnosti 250kN, inox lestvjio dolžine 2.0 m, preboji in vsemi pomožnimi deli, po detajlu. | 2 | kos |  | 0
3.4 | Dobava in montaža betonskih revizijskih jaškov DN800 na drenažni kanalizaciji globine do 1.5 m, komplet z muldo in nastavki za PE cevi. | 9 | kos |  | 0
3.5 | Dobava in montaža LŽ pokrovov s protihrupnim vložkom DN600, nosilnost 250 kN, komplet z AB vencom. | 9 | kos |  | 0
3.6 | Dobava in polaganje PE DK cevi, tip SN8 DN110 za drenažno kanalizacijo na betonsko posteljico debeline 10+DN/20 cm, poraba betona 0.06 m3/m1, obbetonaža do perforacije cevi (zgornji naluknjan del cevi do 120 stopninj, beton zgoraj obojestransko ob ceveh v naklonih 4:1 proti cevi, komplet z spojnim materialom. | 350 | m |  | 0
3.7 | Dobava in montaža PE fazonskih kosov na peščeno posteljico debeline 10+DN/10 cm.
| ŽABJI POKROV DN110 | 2 | kos |  | 0
| DN110; lok 15° | 5 | kos |  | 0
| DN110; lok 30° | 5 | kos |  | 0
| DN110; lok 45° | 3 | kos |  | 0
3.8 | Dobava in namestitev geotekstila 500 g/m2, za zasip DK kanalizacije, poraba 1.3 m/m1. | 455 | m2 |  | 0
3.9 | Obnova armiranobetonskih muld na lokalni cesti v sloju debeline 15 cm. | 1 | m2 |  | 0
3.10 | Izdelava tipske betonske iztočne glave blatnega izpusta skupaj z zaščito potoka s kamnitim tlakom na betonski podlagi (po detajlu). | 2 | kos |  | 0
3.11 | Izdelava tipske betonske iztočne glave drenaže skupaj z zaščito potoka s kamnitim tlakom na betonski podlagi (po detajlu). | 2 | kos |  | 0
3.12 | Vrtanje betonskega jaška ter izdelava PE "slepega" priključka z gumijastim tesnilom DN110. | 1 | kos |  | 0
| GRADBENA DELA SKUPAJ: |  |  |  | 0
4. MONTAŽERSKA DELA
Zap.št. | Opis del | Količina | Enota | Cena/enoto | Znesek
4.1 | Dobava in vgrajevanje cevi za vodovod DN80 iz duktilnih litoželeznih cevi C40 zaščitenih proti koroziji, na peščeno posteljico debeline 10+DN/10 cm, komplet s spojnim materialom. | 350 | m |  | 0
4.2 | Dobava, montaža in vgrajevanje cevi za vodovod 1" iz pocinkanih cevi s trdo PVC izolacijo, ter ustrezno izolacijo spojev z plastizolom, na peščeno posteljico debeline 10+DN/10 cm, komplet s spojnim materialom. | 10 | m |  | 0
4.3 | Dobava, montaža in vgrajevanje cevi za vodovod 2" iz pocinkanih cevi s trdo PVC izolacijo, ter ustrezno izolacijo spojev z plastizolom, na peščeno posteljico debeline 10+DN/10 cm, komplet s spojnim materialom. | 10 | m |  | 0
4.4 | Dobava in montaža pocinkanih fitingov, ter ustrezno izolacijo spojev z plastizolom.
| KOLENO 2" | 5 | kos |  | 0
| KOLENO 1" | 1 | kos |  | 0
| T-KOS 2" | 2 | kos |  | 0
| DVOVIJAČNIK 1" | 1 | kos |  | 0
| DVOVIJAČNIK 2" | 1 | kos |  | 0
| REDUCIRNI KOS 2-1" | 1 | kos |  | 0
| ZRAČNIK 2" | 1 | kos |  | 0
| KROGELNI VENTIL 2" | 1 | kos |  | 0
| KROGELNI VENTIL 1" | 1 | kos |  | 0
| HIŠNI PRIKLJUČEK (T-KOS 2", REDUCIRNI KOS 2-1", KOLENO, DVOVIJAČNIK, PODZEMNI ZASUN Z VGRADNO ARMATURO IN CESTNO KAPO) | 0 | kos |  | 0
4.5 | Dobava in montaža vodovodnih fazonskih kosov
| EU-KOS DN80 | 2 | kos |  | 0
| T-KOS DN80/65 | 1 | kos |  | 0
| Q-KOS 900 DN65 | 1 | kos |  | 0
| Q-KOS 900 DN80 | 1 | kos |  | 0
| FFR-KOS DN80/65 | 1 | kos |  | 0
| FF-KOS DN80, L=600mm | 1 | kos |  | 0
| FF-KOS DN80, L=700mm | 1 | kos |  | 0
| FF-KOS DN80, L=800mm | 1 | kos |  | 0
| FF-KOS DN80, L=1000mm | 1 | kos |  | 0
| SL. PRIROBNICA Z NOT. NAVOJEM DN100/2" | 1 | kos |  | 0
| SL. PRIROBNICA Z NOT. NAVOJEM DN65/2" | 1 | kos |  | 0
| SL. PRIROBNICA Z NOT. NAVOJEM DN50/2" | 1 | kos |  | 0
| ZASUN DN65 | 3 | kos |  | 0
| ŽABJI POKROV DN50 | 1 | kos |  | 0
| KOMBINIRAN ZRAČNIK DN65 | 1 | kos |  | 0
| MONTAŽNO-DEMONTAŽNI KOS DN65 | 1 | kos |  | 0
| GASILSKA SPOJKA DN65 | 1 | kos |  | 0
| HIŠNI PRIKLJUČEK (NAVRTNI ZASUN 80/1" Z VGRADNO ARMATURO IN CESTNO KAPO, KOLENO) | 1 | kos |  | 0
4.6 | Dobava in montaža fazonskih kosov iz nodularne litine, Vi spoj, notranje in zunanje zaščitenih proti koroziji (bitumenski premaz).
| MMK-KOS 300 DN80 | 2 | kos |  | 0
| MMK-KOS 22.50 DN80 | 6 | kos |  | 0
| MMK-KOS 11.250 DN80 | 2 | kos |  | 0
4.7 | Izvedba priključka na obstoječi cevovod (rezanje in odstranitev starega cevovoda), komplet z vsem potrebnim materialom, praznjenjem, spiranjem in odzračevanjem vodovoda, izvaja upravljavec javnega vodovodnega omrežja KSDA Ajdovščina. | 1 | kos |  | 0
4.8 | Tlačni preizkus vodotesnosti cevovoda v skladu z določili iz standarda SIST EN805, skupaj z izdelavo zapisnika. | 1 | kos |  | 0
4.9 | Dobava in montaža signalno opozorilnega traku "POZOR VODA". | 350 | m |  | 0
4.10 | Izpiranje, dezinfekcija in sanitarni preizkus vodovoda, vključno z nevtralizacijo vode, po zahtevah inštituta za varovanje zdravja ter dostava potrdila o uspešno opravljenem preizkusu pod kontrolo upravljavca. | 350 | m |  | 0
4.11 | Izdelava zaščite iz PVC cevi na križanju z kanalizacijo po detajlu. | 1 | kos |  | 0
| MONTAŽERSKA DELA SKUPAJ: |  |  |  | 0
5. ZAKLJUČNA DELA
Zap.št. | Opis del | Količina | Enota | Cena/enoto | Znesek
5.1 | Fino planiranje in valjanjem tamponskih površin pred asfaltiranjem, komplet s komprimiranjem. | 350 | m2 |  | 0
5.2 | Izdelava nosilne plasti bituminizirane zmesi AC 22 base B 50/70 A3 v debelini 5 cm. | 300 | m2 |  | 0
5.3 | Izdelava obrabne in zaporne plasti bituminizirane zmesi AC 8 surf B 50/70 A3 v debelini 3 cm. | 300 | m2 |  | 0
5.6 | Izdelava katastra komunalnih naprav - vnos v kataster podzemnih komunalnih naprav upravljavca, priprava podatkov po navodilih upravljavca (4 izvodi + podatki v digitalni obliki). | 1000 | m |  | 0
5.7 | Projektantski nadzor. | 16 | ur |  | 0
5.8 | Geomehanski nadzor. | 0 | ur |  | 0
5.9 | Izdelava projekta izvedenih del - PID (6-izvodov). | 1 | kos |  | 0
| ZAKLJUČNA DELA SKUPAJ: |  |  |  | 0

## Vodohran
VODOHRAN
R E K A P I T U L A C I J A
1. | PREDDELA |  |  |  | 0
2. | ZEMELJSKA DELA |  |  |  | 0
3. | TESARSKA DELA |  |  |  | 0
4. | ŽELEZOKRIVSKA IN BETONERSKA DELA |  |  |  | 0
5. | ZIDARSKA DELA |  |  |  | 0
6. | MONTAŽERSKA DELA |  |  |  | 0
7. | PLESKARSKA DELA |  |  |  | 0
8. | OSTALA DELA |  |  |  | 0
| SKUPAJ: |  |  |  | 0
| NEPREDVIDENA DELA (10%) |  |  |  | 0
| SKUPAJ Z NEPREDVIDENIMI DELI: |  |  |  | 0
| DDV 22% |  |  |  | 0
| SKUPAJ: |  |  |  | 0
1. PREDDELA
Zap.št. | Opis del | Količina | Enota | Cena/enoto | Znesek
1.1 | Zakoličba vodohrana z višinsko navezavo. | 1 | kos |  | 0
1.2 | Postavitev gradbenih profilov iz količkov z zavarovanjem in meritvami | 4 | kos |  | 0
1.3 | Strojni posek grmovja in dreves z debli premera do 10 cm s spravilom in sežigom. | 139 | m2 |  | 0
1.4 | Strojni posek in odstranitev dreves z deblom premera 10 do 30 cm in sežigom vej. | 11 | kos |  | 0
1.5 | Odstranitev panjev s premerom 10 do 30 cm z odvozom na deponijo na razdalji do 10 km. | 11 | kos |  | 0
1.6 | Zavarovanje prometa med gradnjo (postavitev zaščitne ograje in premostitvenih objektov za pešce in ostali promet). Obračun se vrši na podlagi dejansko porabljenega časa in materiala, evidentiranega v gradbenem dnevniku. | 1 | kos |  | 0
| PREDDELA SKUPAJ: |  |  |  | 0
2. ZEMELJSKA DELA
Zap.št. | Opis del | Količina | Enota | Cena/enoto | Znesek
2.1 | Strojno očiščenje terena, (humusa, zarasti) z odlaganjem na rob gradbene jame za kasnejše prekritje na območju gradnje objekta. | 28 | m3 |  | 0
2.2 | Strojni izkop gradbene jame v zemljini III. in IV.ktg., z enkratnim premetom. | 802 | m3 |  | 0
2.3 | Strojni izkop gradbene jame v zemljini III. in IV.ktg., z nakladanjem in odvozom v deponijo do 10 km. | 73 | m3 |  | 0
2.4 | Planiranje dna jarka, pred polaganjem kanalizacijske cevi s točnostjo +/-3 cm. | 7 | m2 |  | 0
2.5 | Planiranje dna gradbene jame +/-3 cm. | 74 | m2 |  | 0
2.6 | Dobava in vgrajevanje sejanca 16-32 mm za zasip drenažnih cevi. | 10 | m3 |  | 0
2.7 | Dobava in vgrajevanje peska 0/4 mm za posteljico in obsip kanlizacijskih in vodovodnih cevi do višine 15 cm nad temenom cevi. | 6 | m3 |  | 0
2.8 | Strojni zasip objekta z materialom od izkopa, ter komprimiranjem v plasteh po 30 cm, skupaj z dovozom iz začasnega odlagališča. | 773 | m3 |  | 0
2.9 | Humusiranje z izkopano humusno zemljo iz gradbišča, skupaj s dovozom iz začasnega odlagališča. | 28 | m3 |  | 0
2.10 | Fino planiranje površin in sejanje travne mešanice 7 gr/m2 po končanih delih - rekultivacija terena. | 434 | m2 |  | 0
| ZEMELJSKA DELA SKUPAJ: |  |  |  | 0
3. TESARSKA DELA
Zap.št. | Opis del | Količina | Enota | Cena/enoto | Znesek
3.1 | Dobava, montaža in demontaža robnega opaža talne plošče vodne celice in armaturne komore. | 11.8 | m2 |  | 0
3.2 | Dobava, montaža in demontaža robnrga opaža sten vodne celice. | 0.7 | m2 |  | 0
3.3 | Dobava, montaža in demontaža (krožnega tlorisa) dvostranskega opaža sten vodne celice. | 188.1 | m2 |  | 0
3.4 | Dobava, montaža in demontaža dvostranskega opaža armaturne celice in prečnih sten vodne celice. | 190.1 | m2 |  | 0
3.5 | Dobava, montaža in demontaža enostranskega ploskovnega opaža krovne plošče vodne celice vključno s podpiranjem višine 4.8 m. | 3.1 | m2 |  | 0
3.6 | Dobava, montaža in demontaža enostranskega ploskovnega opaža krovne plošče vodne celice vključno s podpiranjem višine 3.3 m. | 31.1 | m2 |  | 0
3.7 | Dobava, montaža in demontaža ploskovnega opaža vmesne plošče ter nadstreška strojne celice s podpiranjem do višine 3.2 m. | 30.6 | m2 |  | 0
3.8 | Dobava, montaža in demontaža robnega opaža stropne plošče. | 10.7 | m2 |  | 0
3.9 | Dobava, montaža in demontaža dvostranskega opaža jaška. | 5.6 | m2 |  | 0
3.10 | Dobava, montaža in demontaža škatlastega opaža odprtin. | 2 | m2 |  | 0
3.11 | Dobava, montaža in demontaža robnega opaža podstavka za črpalke. | 0.5 | m2 |  | 0
3.12 | Dobava, montaža in demontaža delovnega odra za delo na višini. | 36.7 | m |  | 0
3.13 | Vgraditev in izvlek jeklenih zagatnic h=4.0 m, š=0.60 cm, za zaščito obstoječega jaška z UV dezinfekcijo. | 36 | m2 |  | 0
| TESARSKA DELA SKUPAJ: |  |  |  | 0
4. ŽELEZOKRIVSKA IN BETONERSKA DELA
Zap.št. | Opis del | Količina | Enota | Cena/enoto | Znesek
4.1 | Dobava, dodatno oblikovanje in vgradnja rebraste armature RA 400/500 do Ø12 mm. | 3000 | kg |  | 0
4.2 | Dobava, dodatno oblikovanje in vgradnja rebraste armature RA 400/500 nad Ø12 mm. | 919 | kg |  | 0
4.3 | Dobava, oblikovanje in vgradnja mrežne armature MA 500/560. | 3426 | kg |  | 0
4.4 | Dobava in vgraditev podložnega betona C12/15 debeline 15cm pod celoten objekt. | 9.2 | m3 |  | 0
4.5 | Dobava in vgraditev naklonskega cementnega estriha za zaščito hidroizolacije deb. 5-10 cm. | 4.5 | m3 |  | 0
4.6 | Dobava in vgraditev kamna v betonu med predvidenim dnom temelja in kamninsko podlago . | 114 | m3 |  | 0
4.7 | Dobava in vgraditev vodonepropustnega vidnega betona C25/30 deb. 20-30 cm v plošči in stene. | 44.8 | m3 |  | 0
4.8 | Dobava in vgraditev vidnega betona C25/30 deb. 15-25 cm v plošče, konzole in stene. | 36.1 | m3 |  | 0
4.9 | Dobava in vgraditev betona C25/30 v podstavek za črpalke. | 0.1 | m3 |  | 0
4.10 | Dobava in vgraditev betona C25/30 v jašek. | 0.6 | m3 |  | 0
| ŽELEZOKRIVSKA IN BETONERSKA DELA SKUPAJ: |  |  |  | 0
5. ZIDARSKA DELA
Zap.št. | Opis del | Količina | Enota | Cena/enoto | Znesek
5.1 | Tesnenje spojev kovinskih fazonskih kosov z betonom vodne celice s trajnoelastičnim kitom in cementno malto. | 6 | kos |  | 0
5.2 | Izdelava vertikalne in horizontalne hidroizolacije objekta (1x hladni premaz in 1x izolacijski trakovi, v ceno upoštevaj ustrezne preklope). | 262 | m2 |  | 0
5.3 | Dobava in vgrajevanje ZIP plošč iz ekstrudiranega polistirena debeline 3 cm, za zaščito hidroizolacije. | 143 | m2 |  | 0
5.4 | Izdelava vodonepropustnega premaza notranjih sten, stropa in tal vodne celice (npr.:hidroizol). | 184 | m2 |  | 0
5.5 | Nabava, dobava in vgradnja vodoneprepustnega tesnila med talno ploščo in stenami vodne celice ( npr. SIKA sistem tesnenja). | 58.5 | m |  | 0
5.6 | Dobava in vgrajevanje drenaže ob objektu (npr. Midren) DN160 na bet. muldi C8/10 preseka 0.08 m3/m. | 39 | m |  | 0
5.7 | Dobava in vgrajevanje PE rebrastih cevi DN160. | 12 | m |  | 0
5.8 | Dobava in vgrajevanje kombi plošč 5 cm za izvedbo termoizolacije rezervarja (pod krovno ploščo strojne celice). | 15.4 | m2 |  | 0
5.9 | Dobava in vgrajevanje kombi plošč 10 cm za izvedbo termoizolacije fasade. | 33.2 | m2 |  | 0
5.10 | Izdelava grobega in finega stropnega ometa debeline 2 cm v strojni celici. | 15.4 | m2 |  | 0
5.11 | Izdelava grobega in finega ometa fasade. | 33.2 | m2 |  | 0
5.12 | Dobava in vgradnja cementnega estriha debeline 5 cm za tla strojne celice. | 29.1 | m2 |  | 0
5.13 | Nabava in polaganje talnih glaziranih nedrsečih granitogrez ploščic z leplenjem v minimalnem naklonu proti talni odprtini, skupaj s stensko oblogo v=10 cm in fugiranjem. | 29.1 | m2 |  | 0
5.14 | Nabava in polaganje pranih plošč z cementnim lepilom ter fugiranjem, pred vhodom. | 11 | m2 |  | 0
5.15 | Dobava in montaža ograje (inox nerjaveči stebriček 48.3 mm) in verig, za zavarovanje prehoda v armaturno celico. | 1 | kos |  | 0
5.16 | Dobava in vgraditev kovinske lestve iz inox nerjavečih cevi 48.3 mm, l=3.20 m (za vstop v vodno celico). | 1 | kos |  | 0
5.17 | Dobava in vgraditev kovinske lestve iz inox nerjavečih cevi 48.3 mm, l=3.20 m (dostop iz armaturne celice v vodno celico). | 1 | kos |  | 0
5.18 | Dobava in vgraditev zračnika iz inox nerjaveče cevi AISI 304 dimenzije 159 x 2 mm in zaščitno kapo iz inox nerjaveče cevi AISI 304 dimenzije 204 x 2 mm, z vgrajeno mrežico proti mrčesu, L=2.20 m. | 1 | kos |  | 0
5.19 | Dobava in vgraditev zračnika iz inox nerjaveče cevi AISI 304 dimenzije 159 x 2 mm in zaščitno kapo iz inox nerjaveče cevi AISI 304 dimenzije 204 x 2 mm, z vgrajeno mrežico proti mrčesu, L=3.30 m. | 2 | kos |  | 0
5.20 | Dobava in montaža pohodne rešetke iz inox nerjaveče pločevine (AISI 304) dimenzije 0.4x0.6 m. | 1 | kos |  | 0
5.21 | Dobava in montaža pohodne rešetke iz inox nerjaveče pločevine (AISI 304) dimenzije 0.6x0.6 m. | 1 | kos |  | 0
5.22 | Dobava in polaganje debelostenskih enoslojnih PVC kanalizacijskih cevi tip SN8 DN200 na peščeno posteljico debeline 10+DN/10 cm. | 8 | m |  | 0
5.23 | Dobava in montaža PVC dvodelnega drsnega okna na vstopu v vodno celico, dimenzije 1.8 x 1.5 m, enojna zasteklitev. | 2 | kos |  | 0
5.24 | Dobava in montaža PVC enodelnega okna na vstopu v vodno celico, dimenzije 0.8 x 1.5 m, enojna zasteklitev. | 2 | kos |  | 0
5.25 | Dobava in montaža PVC polnila na vstopu v vodno celico, dimenzije 0.2 x 1.5 m, enojna zasteklitev. | 1 | kos |  | 0
5.26 | Dobava in vgraditev termoizoliranih vrat iz nerjaveče pločevine z okvirjem dim. 1.00 x 2.00 m in zračnikom v spodnjem delu. | 1 | kos |  | 0
| ZIDARSKA DELA SKUPAJ: |  |  |  | 0
6. MONTAŽERSKA DELA
Zap.št. | Opis del | Količina | Enota | Cena/enoto | Znesek
6.1 | Dobava in montaža DLŽ fazonskih kosov, standardni spoj, notranje in zunanje zaščitenih proti koroziji (bitumenski premaz).
| EU-KOS DN80 | 1 | kos |  | 0
| EU-KOS DN100 | 2 | kos |  | 0
| EU-KOS DN125 | 1 | kos |  | 0
| ZASUN DN50 | 4 | kos |  | 0
| ZASUN DN80 | 4 | kos |  | 0
| ZASUN DN100 | 1 | kos |  | 0
| ZASUN DN125 | 1 | kos |  | 0
| MONTAŽNO-DEMONTAŽNI KOS DN80 | 2 | kos |  | 0
| MONTAŽNO-DEMONTAŽNI KOS DN100 | 1 | kos |  | 0
| MONTAŽNO-DEMONTAŽNI KOS DN125 | 1 | kos |  | 0
| FFK-KOS 45.00 DN100 | 2 | kos |  | 0
| FFK-KOS 22.50 DN100 | 1 | kos |  | 0
| PROTIPLOVNI VENTIL DN80 | 2 | kos |  | 0
| PROTIPLOVNI VENTIL DN100 | 1 | kos |  | 0
| SESALNA KOŠARA DN100 | 1 | kos |  | 0
| PRIROBNIČNI PLOVNI VENTIL DN100 | 1 | kos |  | 0
| KOMBINIRANI ZRAČNIK DN100 | 1 | kos |  | 0
6.2 | Nerjaveči varilni fazonski kosi, material (AISI 316L), spoji z varjenjem, vključno zvarilnim materialom.
| F-KOS DN100, L=500mm | 1 | kos |  | 0
| FF-KOS DN80, L=600mm | 1 | kos |  | 0
| FF-KOS DN100, L=600mm | 2 | kos |  | 0
| FF-KOS DN100, L=700mm | 2 | kos |  | 0
| FF-KOS DN100, L=800mm | 2 | kos |  | 0
| FF-KOS DN100, L=1000mm | 3 | kos |  | 0
| FF-KOS DN125, L=1000mm | 1 | kos |  | 0
| FF-KOS DN, L=1580mm | 1 | kos |  | 0
| FFR-KOS DN80/50 | 2 | kos |  | 0
| Q-KOS 900 DN80 | 2 | kos |  | 0
| Q-KOS 900 DN100 | 1 | kos |  | 0
| Q-KOS 900 DN125 | 1 | kos |  | 0
| SL. PRIROBNICA Z NOT. NAVOJEM DN80-6/4" | 2 | kos |  | 0
| SL. PRIROBNICA Z NOT. NAVOJEM DN100-6/4" | 1 | kos |  | 0
| SL. PRIROBNICA Z NOT. NAVOJEM DN125-6/4" | 1 | kos |  | 0
| KOS-1 | 1 | kos |  | 0
| KOS-2 | 1 | kos |  | 0
| KOS-3 | 1 | kos |  | 0
| KOS-4 | 1 | kos |  | 0
| KOS-5 | 1 | kos |  | 0
| KOS-6 | 1 | kos |  | 0
| KOS-7 | 1 | kos |  | 0
| KOS-8 | 1 | kos |  | 0
| KOS-9 | 1 | kos |  | 0
| KOS-10 | 1 | kos |  | 0
| KOS-11 | 1 | kos |  | 0
| KOS-12 | 1 | kos |  | 0
| KOS-13 | 1 | kos |  | 0
| KOS-14 | 1 | kos |  | 0
| KOS-15 | 1 | kos |  | 0
65
6.3 | Dobava, montaža in preizkus izpustnega ventila za preprečevanje vodnega udara (np.:PAM E2116-52, tlak PN16) DN50 | 1 | kos |  | 0
6.4 | Dobava, montaža in preizkus delovanja črpalk (np.:Lowara 3 SV 23 F 022T), komplet z vsem pomožnim materialom in plovnimi stikali. | 2 | kos |  | 0
6.5 | Dobava, montaža merilca pretoka (npr.: MADDALENA) DN80, z nastavitvijo in preizkusom delovanja. | 1 | kos |  | 0
6.6 | Dobava in montaža naprave za dezinfekcijo vode s hipokloridom, komplet z vsemi sestavnimi deli (komandna omarica, analizator prostega klora v vodi, statično mešalo, obtočna črpalka, manometer, dozirna črpalka, posoda za hipoklorid, impulzni števec) - komplet z zagonom in preiskusom delovanja. | 1 | kos |  | 0
6.7 | Izpiranje, dezinfekcija in sanitarni preizkus vodohrana. | 1 | kos |  | 0
6.8 | Demontaža in ponovna montaža UV sistema. | 1 | kos |  | 0
| MONTAŽERSKA DELA SKUPAJ: |  |  |  | 0
7. PLESKARSKA DELA
Zap.št. | Opis del | Količina | Enota | Cena/enoto | Znesek
7.1 | Čiščenje rje, enkratno miniziranje in dvakratno pleskanje fazonskih elementov. | 25 | kos |  | 0
7.2 | Pleskanje notranjih sten in plošč armaturne celice z osnovno in disperzijsko barvo (čiščenje sten, grundiranje in finalni oplesk). | 107.6 | m2 |  | 0
| PLESKARSKA DELA SKUPAJ: |  |  |  | 0
8. OSTALA DELA
Zap.št. | Opis del | Količina | Enota | Cena/enoto | Znesek
8.1 | Projektantski nadzor. | 16 | ur |  | 0
8.2 | Geomehanski nadzor. | 16 | ur |  | 0
8.3 | Izdelava projekta izvedenih del - PID (3-izvodi). | 1 | kos |  | 0
| OSTALA DELA SKUPAJ: |  |  |  | 0

## Rek
SKUPNA REKAPITULACIJA STROŠKOV ELEKTROINŠTALACIJ - ZA VODOHRAM:
št. | OPIS | CENA
1 | NN KABELSKA KANALIZACIJA ZA NAPAJANJE VODOHRAMA- GRADBENI DEL | 0
2 | NN PRIKLJUČEK VODOHRAMA - ELEKTROMONTAŽNI DEL | 0
3 | ELEKTRIČNE INŠTALACIJE VODOHRAMA - ELEKTROMONTAŽNI DEL | 0
4 | DEMONTAŽA IN ZAMENJAVA PROSTOZRAČNEGA NN VODA Z NOVIM PROSTOZRAČNIM NN VODOM - PO OBDTOJEČI TRASI | 0
5 | IZDELAVA PREDPISANIH MERITEV | 0
6 | IZDELAVA PID PROJEKTNE DOKUMENTACIJE (ocenjeno) | 0
VREDNOST SKUPAJ BREZ DDV: |  | 0
Vse navedene cene so informativne.

## NN
1. NN KABELSKA KANALIZACIJA ZA POTREBE NAPAJANJA VODOHRAMA - GRADBENI DEL (dobava in montaža)
| NN KABELSKA KANALIZACIJA - GRADBENI DEL - SKUPAJ: |  |  |  | 0
Dobava in montaža materiala, preizkušanje in spuščanje v pogon komplet z vsem potrebnim materialom.
št. | artikel | enota | količina | cena / kos | količina * cena
1 | Strojni in deloma ročni izkop kabelskega kanala za NN cevi (1x SF cev fi=110mm) - dimenzije od 0.4x1m globine (teren III. - IV. kat) | m3 | 6.4 |  | 0
2 | Zasip jarka širine 0,4m v višini 0,7m s tamponskim materialom komplet z nabijanjem v plasteh debeline 10cm do ustrezne zbitosti - izmera v zbitem stanju | m3 | 4.48 |  | 0
3 | Priprava posteljice iz peska granulacije 3-7mm (10cm) v jarku širine 0,4m ter delnim zasipom iz peska (20cm) komplet z nabijanjem v plasteh | m3 | 1.28 |  | 0
4 | Dobava, polaganje in spajanje NN kabelske kanalizacije - 1 x Stigmaflex cev prereza fi=110 mm. | m | 20 |  | 0
5 | Beton MB 15 za obbetoniranje cevi pod cestiščem | m3 | 1.92 |  | 0
6 | Odvoz odvečnega materijala | m3 | 3.2 |  | 0
7 | Izkop in komplet izdelava tipskega betonskega jaška dim. fi=80cm, l=1m, 1 x LTŽ pokrov 600x600mm IMP (teški promet) | kos | 1 |  | 0
8 | PVC opozorilni trak | m | 20 |  | 0
9 | Plastični ščitnik | m | 20 |  | 0
10 | Valjanec Fe Zn 25x4 mm in priklop na ozemljitev. Po celotni NN kabelski kanlizaciji. | m | 20 |  | 0
11 | Zakoličba nove trase kabelske kanalizacije | m | 20 |  | 0
12 | Izvedba križanj | kpl | 1 |  | 0
13 | Nepredvidena dela z vpisom v gradbeni dnevnik | ur | 4 |  | 0
14 | Stroški nadzora Elektro (ocenjeno) | ur | 4 |  | 0
15 | Zaščita gradbišča pri izkopu - zapora ceste (ocenjeno) | kpl | 1 |  | 0
0.1 | Zarisovanje, pregled, priklopi, instalacijske meritve, spuščanje v pogon in nepredvidena dela |  | 2% | 0 | 0
0.2 | Drobni montažni material, transport in manipulacijski stroški |  | 3% | 0 | 0

## NN-prik
2. NN PRIKLJUČEK VODOHRAMA - ELEKTROMONTAŽNI DEL - (dobava in montaža)
| NN PRIKLJUČEK VODOHRAMA - ELEKTROMONTAŽNI DEL - SKUPAJ: |  |  |  | 0
Dobava in montaža materiala, preizkušanje in spuščanje v pogon komplet z vsem potrebnim materialom.
št. | artikel | enota | količina | cena / kos | količina * cena
1 | Dobava in montaža INOX prostostoječe PMO-1 omare z dvojno zaščito (IP54) z vrati (vrata pod ključem eketrodistribucije vgrajeno na betonski temelj, komlet z vsem potrebnim montažnim in spojnim materialom. PMO-1 omara naj bo vgrajena na gradbenem platoju obdana s pohodnimi ploščami, ter manipulacijskim prostorom okoli omare vsaj 0,8m! | kos | 1 |  | 0
2 | Montaža in dobava el. opreme odjemnega mesta v PMO-1 omari opremljenega z: - 3x Prptect B Odvodniki prenapetosti - 1x elektronski števec električne energije - 3x 25A glavne varovalke, komplet s podnožjem - 1x ključavnica - komlet ves potrebni vezni in spojni materal in potrebne varovalke za varovanje napajalnega kabla, ter spuščanjem v pogon - Enopolna shema, označevanje sponk in kablov, PE in N zbiralke ter ostali drobni material - komplet izvedba priklopa dovodnega napajalnega kabla. | kos | 1 |  | 0
3 | Pridobitev el. energetskega soglasja 3x20 A za potrebe Vodohrama. | kos | 1 |  | 0
4 | Izdelava priklopa novega NN napajalnega kablovoda na obstoječem betonskem NN drogu, na obstoječ prostozračni NN vod, komplet z mehansko zaščito kablovoda po drogu in vem potrebnim veznim in spojnim materialom. | kpl | 1 |  | 0
5 | Dobava, montaža, polaganje in priklop novega dovodnega napajalnega kabla. Tip kabla NAYY-J 4x35mm2+2,5mm2; uvlečen v NN kabelsko kanalizacijo. | m | 15 |  | 0
6 | Izdelava kabelskih končnikov za kabel 4x35 mm2, za notranjo montažo in priklop kabla | kpl | 8 |  | 0
7 | Nepredvidena dela z vpisom v gradbeni dnevnik | ur | 4 |  | 0
8 | Stroški nadzora Elektro (ocenjeno) | ur | 4 |  | 0
0.1 | Zarisovanje, pregled, priklopi, instalacijske meritve, spuščanje v pogon in nepredvidena dela |  | 2% | 0 | 0
0.2 | Drobni montažni material, transport in manipulacijski stroški |  | 3% | 0 | 0

## Elek
3. ELEKTRIČNE INŠTALACIJE VODOHRAMA - ELEKTROMONTAŽNI DEL - (dobava in montaža)
| ELEKTRIČNE INŠTALACIJE VODOHRAMA - SKUPAJ: |  |  |  | 0
Dobava in montaža materiala, preizkušanje in spuščanje v pogon komplet z vsem potrebnim materialom.
št. | artikel | enota | količina | cena / kos | količina * cena
RAZSVETLJAVA - vodohrama:
1 | Nadgradna stropna FC svetilka iz kovinskega okišja IP55 INTRA 216 PR 2X36W ali podobno (Vodohram) | kos | 4 |  | 0
2 | Nadgradna stenska FC svetilka IP43 INTRA 1X60W ali podobno (Zunanj) | kos | 1 |  | 0
3 | Nadgradni stenska reflektor - 150W IP55 vgrajen nd bazen vodohrama INTRA ali podobno | kos | 1 |  | 0
3 | Nadgradnasvetilka zasilne razsvetljave, z enourno avtonomijo, z ohišjem iz bele umetne mase - IP40 (komplet z montažni, spojnim in pritrdilnim priborom, sijalkami, komplet spuščanje v pogon) Na izhodih in smereh izhoda, se po požarni študiji na svetilko vgradi piktograme, komplet. Tip: EXIWAY EASY LED - 4x1W (OVA) ali podobno ekvivalent | kos | 2 |  | 0
4 | Instalacijsko nadgradno stikalo iz PVC materiala, 230V, 10A, stopnja zaščite IP44, komplet:
| - stikalo navadno | kos | 3 |  | 0
| - stikalo izmenično | kos | 1 |  | 0
5 | Pasivni IR senzor gibanja in fotocelica 230 V, 10 A za vklop razsvetljave zunanje razsvetljave glede na prisotnost:
| - stenski nadgradni PIR senzor gibanja 180° | kos | 1 |  | 0
INSTALACIJSKI MATERIAL - vodohrama:
1 | Nadgradna enofazna vtičnica s pokrovom (16A), 230V, 16A,L1+N+PE, izvedena v stopnji zaščite IP44 | kos | 2 |  | 0
2 | Nadgradna trofazna vtičnica, 3x230/400V, 16A,L1+N+PE, izvedena v stopnji zaščite IP44 | kos | 2 |  | 0
3 | Stalni podometni priključek 230V,16A, komplet z izdelavo pripadajočega izvoda s fleksi kablom preseka do 3x2,5mm2 povprečne dolžine 2 m | kos | 2 |  | 0
4 | Stalni podometni priključek 3x230/400V, 20A, komplet z izdelavo pripadajočega izvoda s fleksi kablom preseka do 5x6mm2 povprečne dolžine 2 m | kos | 2 |  | 0
5 | Priklop različnih porabnikov | kos | 8 |  | 0
6 | Povezava kovinskih mas z vodnikom za izenačevanje potencialov, komplet z ustreznimi objemkami in pritrdilnim materialom | kpl | 1 |  | 0
7 | Priključitev ventilatorja prezračevanja na predpripravljeno inštalacijo, po navodilih dobavitelja opreme | kos | 1 |  | 0
VODOVNI IN CEVNI MATERIAL - vodohrama:
1 | Dobava in polaganje kabla, položenega nad ometom v PN cevi, komplet s kabelskimi čevlji
| FG7 2x1,5 mm2 | m | 35 |  | 0
| FG7 3x1,5 mm2 | m | 50 |  | 0
| FG7-J 3x2,5 mm2 | m | 40 |  | 0
| FG7 4x2,5 mm2 | m | 10 |  | 0
| FG7 5x2,5 mm2 | m | 30 |  | 0
| FG7 5x4 mm2 | m | 30 |  | 0
| FG7 5x6 mm2 | m | 30 |  | 0
2 | Dobava in polaganje instalacijskih samougasne trede cevi, polaganjenadometno, komplet s pritrdilnim materialom, uvodnicami ter razvodnicami raznih dimenzij:
| PN cev 16mm na pripone s plastičnimi vložki | m | 40 |  | 0
| PN cev 23mm na pripone s plastičnimi vložki | m | 25 |  | 0
| PN cev 29mm na pripone s plastičnimi vložki | m | 15 |  | 0
| PN cev 36mm na pripone s plastičnimi vložki | m | 15 |  | 0
3 | Dobava in montaža PK polic iz perforirane pocinkane pločevine s pokrovom komplet z obešalnim priborom, komplet z nosilci in spojnimi komadi - energetika
| PK50x50x2mm s pokrovom | m | 10 |  | 0
RAZDELILNA OMARA - vodohrama - R-VH:
1 | Pločevinasta nadgradna razdelilna omara s ključavnico prilagojena za vgradnjo na steno, dobavljena, vgrajena in opremljena z opremo, po enopolni shemi. Komplet dobava, montaža, vgradnja in priklopi (omaro prilagoditi vgrajeni opremi in zadostni rezervi (20%) - dim. vxšxg - 600x300x300mm | kos | 1
2 | Stikalni blok uvodnice, DIN letev, perforiran PVC kanal, drobni vezni in spojni material. Omara komplet ožičena preizkušena ter priklopljena in postavljena na za to predvideno montažno mesto v črpališču
3 | Štiripolno bremensko glavno stikalo 3x40A na vratih omare | kos | 1
4 | Prenapetostni odvodnik razreda C, 15kA(8/20ms), 275V | kos | 4
5 | Štiripolno FID stikalo 3x25/0,03A | kos | 1
6 | Enofazni Instalacijski odklopnik tip B - 6 A | kos | 3
7 | Enofazni Instalacijski odklopnik tip B - 10 A | kos | 1
8 | Enofazni Instalacijski odklopnik tip B - 16 A | kos | 3
8 | Trofazni Instalacijski odklopnik tip C - 3x16 A | kos | 1
9 | Trofazni Instalacijski odklopnik tip C - 3x20 A | kos | 1
10 | Pomožni rele K0 | kos | 4
11 | Kontaktor (4-0) 16A | kos | 4
12 | Tipka za izklop razdelilca | kos | 1
13 | Termostat prezračevanja/gretje | kos | 1
14 | Cu zbiralke 20x5 mm | kos | 2
15 | Nosilec Cu zbiralk | kos | 2
16 | Stranski pokrov | kos | 2
17 | Zaščita zbiralk | kos | 2
18 | pomožni rele 24VDC, dvopolni, skupaj s podnožjem | kos | 4
19 | Vrstne sponke, nevtralna in zaščitna zbiralnica, vezni, montažni in markirni material, enopolna shema, ustrezna izolacijska zaščita pred dotikom delov pod napetostjo | kpl | 1
20 | Vse skupaj ožičeno in označeno skladno z enopolno in tokovno shemo, funkcionalno preizkušeno ter spojeno na instalacijo. | kpl | 1
| RAZDELILNA OMARA R-Č- vodohrama - SKUPAJ | kpl | 1 |  | 0
KRMILNO ZAŠČITNA OMARICA ČRPALK - vodohrama:
Omarica za krmiljenje črpalk vodohrama in povezavo z črpališčem in nadzornim centrom upravljalca. Omarica je izdelana iz nerjaveče pločevine in opremljena z opremo krmiljenja.
Zunanja antena GSM 11db skupaj z zidnim nosilcem za pritrditev na zid.
PLC - Kmrilnik s prikazovalnikom za krmiljenje (vodohram : 2x črpalka - frekvenčni pretvornik, zaščita pred suhim tekom.. in bazen : bazen - nizko stanje vode, izklop, preliv...) Komunikacija med GPRS modemom in avtomatiko vodohrama. Komplet dobavljeno, vgrajeno in ožičeno.
Aplikativna programska oprema za krmilnik, dobava montaža in spuščanje v pogon, en izvod predan investitorju. Programiranje krmilne logike krmilnika za upravljanje na podlagi sekvenčnih diagramov upravljanja, ter kreiranje tabel podatkov v krmilniku za prenos v nadzorni center upravljalca, z preiskusom delovanja s pomočjo simulacije, in preiskus delovanja z spuščanjem v pogon na terenu.
Aplikativna oprema na SCADA sistemu - Vodohrame Stomaž in povezava s črpališčem - Aplikativna programska oprema, izdelava in dinamizacija shematskega diagrama.
Industrijski GPRS modem komplet z aplikativno programsko opremo za GPRS modul: Oprema mora omogočati avtomatično povezavo v GPRS omrežje in skrb za TCP/IP zvezo, delovanje z dinamičnim in statičnim IP, urgiranje preko SMS sporočil, klicni dostop do RS232 priključka.Oprema dobavljena in preizkušena in spuščanje v pogon. Povezava med črpališčem in vodohramom, ter sistemom v nadzornem centru upravljalca.
napajalnik 230VAC/24VDC, 5A
krmilno stikalo R-A za vgradnjo, 10A
priklop omarice na prost izvod v R-VH razdelilni omari
Glavno 4-polno stikalo na omarici 3x25 A
2x frekvenčnik za zagon črpalk (2x LOWARA 15SV23F022T- P=2,2 kW)
svetlobna signalizacija stanj napak in delovanja na omarici
2x zvezna tlačna sonda (0-16bar)
termična in nadtokovna zaščita motorjev črpalk
vrstne sponke za priklop daljinske signalizacije (obratovanje za vsako črpalko - 2x; napaka za vsako črpalko - 2x; ni vode - 1x)
Priklop krmilnih stikal (tlačno, suhi tek…)
komplet dobava in vgradnja krmilno zaščitne omare črpalk ter spuščanjem v pogon in šolanjem uporabnika
napisna ploščica z karakterističnimi podatki stikalnega bloka, napetost, sistem instalacije, kratkostični tok, tip in presek dovodnega kabla, varovalke na priključnem mestu, IP zaščita
| KRMILNO ZAŠČITNA OMARICA ČRPALK - vodohrama: | kpl | 1 |  | 0
OZEMLJITVE - vodohrama:
1 | Dobava in montaža - pocinkani jekleni valjanec FeZn 25x4 mm kot temeljsko ozemljilo položen v podložni beton temeljev objekta oz. kot ozemljitvena mreža položen na betonsko ploščo, vključno z izvedbo varjenih spojev na stičiščih FeZn trakov in armaturo ter izvodi in korozijsko zaščitenimi vari na konstrukcije opreme | m | 50 |  | 0
2 | Dobava in montaža - Križna sponka za spoj dveh valjancev FeZn 25x4 mm v zemlji | kos | 10 |  | 0
3 | Izdelava ozemljitve cev ter kovinskih ograj okoli objekta spoj izveden s povprečno 2 m traku FeZn 25x4 mm spojenim na strelovodno ozemljilo in cevno objemko ustreznega materiala in premera montirano ca. 0,25 m od finalnega tlaka | kos | 5 |  | 0
4 | Izdelava izvoda za ozemljitev kovinske opreme, ki ne pripada električni inštalaciji, izvod izveden z rumeno/zeleno žico H07V-F 16mm2, komplet z izvedbo spoja preko kabelskega čevlja in ustrezne sponke oz. objemke na opremi | kos | 8 |  | 0
5 | Doza za glavno izenačenje potencialov, tipska, dimenzij 300x180 mm, z vgrajeno zbiralko za 10 priključkov izvedenih z zvijavo žico zaključeno s kabelskimi čevlji preseka do 16 mm2 | kos | 1 |  | 0
6 | Objemke odtočnih cevi iz nerjavnega jekla za vse materiale odtočnih cevi, v kompletu s križno sponko. | kos | 25 |  | 0
7 | Vijačni ali varjeni stik. | kpl | 12 |  | 0
8 | Butimenski premaz | kg | 3 |  | 0
9 | Instalacijski mnogožični vodnik rumeno zelene barve H07V-R za izdelavo dodatnih izenač. potencialov, ozemljitev opreme, položen med kovinskimi masami in zbirnim vodom za izenačitev potenciala zaključen s stisljivim tulcem oz. kabelskim čevljem
| - H05V-R 16 mm2 | m | 25 |  | 0
| - H05V-R 35 mm2 | m | 10 |  | 0
10 | Izdelava meritev ozemljitev in strelovoda objekta | kpl | 1 |  | 0
0.1 | Zarisovanje, pregled, priklopi, instalacijske meritve, spuščanje v pogon in nepredvidena dela |  | 2% | 0 | 0
0.2 | Drobni montažni material, transport in manipulacijski stroški |  | 3% | 0 | 0

## NN-elek
4. DEMONTAŽA IN ZAMENJAVA OBSTOJEČEGA PROSTOZRAČNEGA NN OMREŽJA (dobava in montaža)
| REKONSTRUKCIJA OBSTOJEČEGA NN OMREŽJA - SKUPAJ: |  |  |  | 0
Dobava in montaža materiala, preizkušanje in spuščanje v pogon komplet z vsem potrebnim materialom.
št. | artikel | enota | količina | cena / kos | količina * cena
1 | Demontaža obstoječega prostozračnega SKS voda X00/0-A 4x16mm2+71,5mm2+x16mm2 v skupni dolžini 210m. Komplet z uporabo avtodvigala in odvozom kabala na deponijo oz. v skladišče - do 30km. | kpl | 1 |  | 0
2 | Dobava in montaža novega prostozračnega SKS voda X00/0-A 3x35mm2+71,5mm2+2x16mm2 v skupni dolžini 210m, po obstoječi trasi in stojnih mestih, po obstoječin NN drogovih in hišnih konzolah, z uporabo avtodvigala in z vsem potrebnim veznim in spojnim materialom in spuščanjem v pogon. | kpl | 1 |  | 0
3 | Dobava in montaža novih odvodnikov prenapetosti (3x) na prehodu iz prostozračnega NN omrežja v zemeljsko NN omrežje, komplet z vsem motažnim materialom | kpl | 3 |  | 0
4 | Nepredvidena dela z vpisom v gradbeni dnevnik | ur | 4 |  | 0
5 | Stroški nadzora Elektro (ocenjeno) | ur | 4 |  | 0
0.1 | Zarisovanje, pregled, priklopi, instalacijske meritve, spuščanje v pogon in nepredvidena dela |  | 2% | 0 | 0
0.2 | Drobni montažni material, transport in manipulacijski stroški |  | 3% | 0 | 0