## List1
POPIS DEL: UREDITEV KOPALNIC, WC-jev IN TLAKOV
| Rekapitulacija |  |  | vrednost | ocena vrednosti z DDV
I. | Tovarniška cesta 3a, Ajdovščina-stanovanje št. 7 |  |  | 0
II. | Bevkova ulica 2, Ajdovščina -stanovanje št. 42 |  |  | 0
III. | Tovarniška cesta 10, Ajdovščina -stanovanje št. 5 |  |  | 0
IV. | Tovarniška cesta 2, Ajdovščina -stanovanje št. 9 |  |  | 0
V. | Idrijska cesta 3, Ajdovščina -stanovanje št. 6 |  |  | 0
VI. | Goriška cesta 3, Ajdovščina -stanovanje št. 6 |  |  | 0
VII. | Bevkova ulica 2, Ajdovščina -stanovanje št. 29 |  |  | 0
VIII. | IV. PREKOMORSKA 6, Ajdovščina-stanovanje št. 11 |  |  | 0
IX. | Goriška cesta 12, Ajdovščina -stanovanje št. 1 |  |  | 0
X. | Tovarniška cesta 10, Ajdovščina-stanovanje št. 2 |  |  | 0
XI. | Nepredvidena vzdržavlan deal in intervencijksa vzdr. dela - predvidi se 25% od vseh ponujenih del po rekapitulaciji |  |  | 0
|  |  | skupaj | 0
popust %
| skupaj brez DDV 9,5% |  |  | 0
|  |  | DDV 9,5 % | 0
|  |  | SKUPAJ z DDV | 0 | 0
I. | OBNOVA KOPALNICE in WC ja
Tovarniška cesta 3a, Ajdovščina
stanovanje št. 7
Št. | opis | količina | EM | cena | vrednost
obnova kopalnice
1. | demontaža elementov: bojlerja, radiatorja... | 1 | kos |  | 0
2. | odstranitev zidnih ploščic | 15 | m2 |  | 0
3. | štemanje kade ter iznos | 1 | kos |  | 0
4. | štemanje tlaka ter iznos | 1 | kos |  | 0
5. | odstranitev odtokov do vertikale | 1 | kos |  | 0
6. | nabava ter montaža TUŠ podstavka 90 x 90 , vključno z pozidavo | 1 | kos |  | 0
7. | nabava ter montaža odtočnih cevi dim.50/40 - s koleni | 6 | m1 |  | 0
8. | nabava ter montaža pvc odtočnih cevi dim 110 od vertik.do školjke | 1 | m1 |  | 0
9. | nabava ter montaža talnega sifona-15/15 z rešetko inox | 1 | kos |  | 0
10. | nabava ter montaža sifona pralni stroj | 1 | kos |  | 0
11. | štemanje v zidu demontaža stare vertikale ,montaža nove polokal pvc odtočne instalacije | 1 | kos |  | 0
12. | izdelava toplotne izolacije -talne-plamaflex 0,5mm | 3.5 | m2 |  | 0
13. | pozidava ter ometanje grobo in fino vertikale odtočne instalacije | 1 | kos |  | 0
14. | izvedba tlaka | 3.5 | m2 |  | 0
15. | izvedba hidroizolacijksega triktarnega nanosa polnoleplenega fleksibilnega premaznega sistema Aquafin 2K z vkomponiranim vložkom PES armature v drugem nanosu. Tovrstna hodoizolacija se izvede na gotovih tlakih pred polaganjem keramike. V ceni je potrebno upoštevati tudi diamantno korudno brušenje in izravnavanje podlage s sanacijsko malto. | 3.5 | m2 |  | 0
16. | izvedba hidroizolacijskih fleksibilnih tesnilnih membran Dichtband 2000 na stikih tlak-stena z vgradnjo v hidroizolacijski premaz | 7.5 | m1 |  | 0
17. | Isto kot pod točko št. 15- le na vertikalnih stenah v območju tuša do višine cca 1,8 m | 3.5 | m2 |  | 0
18. | Isto kot pod točko št. 17- le na vertikalnih stenah in priključkih na elemente sanitarne keramike | 2 | m2 |  | 0
19. | vodotesna obdelava prebojev inštalacij skozi hidroizolacijo z vgradnjo tesnilnih manšet v hidroizolacijski premaz Aquafin 2K. | 3 | kos |  | 0
20. | nabava in montaža sifona umivalnika, tesnika | 1 | kos |  | 0
21. | nabava in montaža odlivne garnitura tuš kad | 1 | kos |  | 0
22. | ometanje za kado,zidu,ometanje vodoinšt. ter odtočne inst.-grobo-fino | 1 | kos |  | 0
23. | strojno struganje starega zidu (do stropa) | 18 | m2 |  | 0
24. | fina priprava zidu z lepilom ter mrežico - priprava za keramiko (zaradi nestabilnih sten je potrebno stabilizirati pred keramiko) | 18 | m2 |  | 0
25. | premaz zidu z elastosilom | 18 | m2 |  | 0
26. | nabava ter montaža keramičnih ploščic z lepilom- zidne | 18 | m2 |  | 0
27. | nabava ter montaža keramičnih ploščic -talne-nedrsne | 3.5 | m2 |  | 0
28. | nabava ter montaža pvc kotne letvice pri keramiki | 2 | kos |  | 0
29. | nabava ter montaža umivalnika, vključno z odtočnim sifonom | 1 | kos |  | 0
30. | nabava ter montaža pipe za P.S. | 1 | kos |  | 0
31. | nabava ter montaža bojlerja 80L -npr.Gorenje TGR (50N)z var.ventilom, cevkami,vijaki | 1 | kos |  | 0
32. | štemanje v zidu rege 12/5 za novo vodovodno napeljavo, | 7 | m1 |  | 0
33. | nabava ter montaža nosilca za brisače | 1 | kos |  | 0
34. | nabava ter montaža omarice z ogledalom ter lučko | 1 | kos |  | 0
35. | nabava in montaža enoročne baterije za tuš kado z ročko in držalom ( ARMAL HIDRA ali ORIA) | 1 | kos |  | 0
36. | nabava ter montaža pipe enoročne za umivalnik | 1 | kos |  | 0
37. | nabava ter montaža aluplast cevi z izolacijo ter fitingi | 10 | m1 |  | 0
38. | nabava ter montaža odsesovalnega ventilatorja s taimerjem in loputo na prislilni vlek | 1 | kos |  | 0
39. | nabava in montaža radiatorja-lestveni | 1 | kos |  | 0
40. | zamenjava ventilov | 7 | kos |  | 0
41. | razni drobni pritrdilni in vezni materijal | 1 | kos |  | 0
42. | brušenje + emulzija-oplesk (samo stropa) | 3.5 | m2 |  | 0
43. | kitanje | 0.5 | h |  | 0
44. | vsa potrebna elektroinštalacijska dela: zamenjava cevi, žic, doz, vtikačev,stikal, fit stikala, izdelava omarice | 1 | kos |  | 0
45. | izdelava elektro meritve |  | kos |  | 0
46. | dobava in montaža ms praga pred koplnico in wc | 2 | kos |  | 0
| WC |  |  |  | 0
47. | demontaža elementov: umivalnika, kotlička, školjke... | 1 | kos |  | 0
48. | odstranitev ploščic po zidu | 10 | m2 |  | 0
49. | štemanje tlaka in iznos | 1 | kos |  | 0
50. | odstranitev odtokov do vertikale | 1 | kos |  | 0
51. | nabava ter montaža odtočnih cevi dim 50/50- s koleni | 3 | m1 |  | 0
52. | izvedba tlaka | 2.1 | m2 |  | 0
53. | izvedba hidroizolacijksega triktarnega nanosa polnoleplenega fleksibilnega premaznega sistema Aquafin 2K z vkomponiranim vložkom PES armature v drugem nanosu. Tovrstna hodoizolacija se izvede na gotovih tlakih pred polaganjem keramike. V ceni je potrebno upoštevati tudi diamantno korudno brušenje in izravnavanje podlage s sanacijsko malto. | 2.1 | m2 |  | 0
54. | izvedba hidroizolacijskih fleksibilnih tesnilnih membran Dichtband 2000 na stikih tlak-stena z vgradnjo v hidroizolacijski premaz | 2 | m1 |  | 0
55. | nabava ter montaža sifona lijaka,tesnila | 1 | kos |  | 0
56. | ometanje zidu, ometanje za vodo ter odtočne inst.-grobo-fino | 1 | kos |  | 0
57. | strojno struganje starega zidu (višina 200 cm) | 11 | m2 |  | 0
58. | fina priprava zidu ter premazom z lepilom ter mrežico - priprava za keramika (zaradi nestabilnih sten je potrebno stabilizirat pred keramiko) | 11 | m2 |  | 0
59. | premaz zidu z elastosilom | 11 | m2 |  | 0
60. | nabava ter montaža keramičnih ploščic z lepilom -stenke | 11 | m2 |  | 0
61. | nabava ter montaža keramičnih ploščic z lepilom-talne- nedrsne | 2.1 | m2 |  | 0
62. | nabava ter montaža pvc kotne letvice pri keramiki | 2 | kos |  | 0
63. | nabava ter montaža umivalnika z vijaki in sifonom | 1 | kos |  | 0
64. | štemanje v zidu rege 12/5 za novo vodovodno napeljavi, | 3 | m1 |  | 0
65. | nabava ter montaža wc školjke,kotlička PVC, masivnega pokrova wc, cevi, ventila | 1 | kos |  | 0
66. | nabava ter montaža nosilca za brisače | 1 | kos |  | 0
67. | nabava ter montaža nosilca za papir | 1 | kos |  | 0
68. | nabava ter montaža pipe enoročne umivalnik | 1 | kos |  | 0
69. | nabava ter montaža aluplast cevi z izolacijo ter fitingi | 6 | m1 |  | 0
70. | nabava ter montaža odsesovalnega vent. s taimerjem in loputo na prisilni vlek | 1 | kos |  | 0
71. | nabava in montaža radiatorja | 1 | kos |  | 0
72. | zamenjava ventilov | 3 | kos |  | 0
73. | razni drobni materijal ter administrativni stroški | 1 | kos |  | 0
74. | brušenje+ emulzija+ oplesk | 4.8 | m2 |  | 0
75. | kitanje | 0.5 | h |  | 0
76. | iznos vsega materiala in opreme na deponijo (kopalnica in wc skupaj) | 1 | kos |  | 0
77. | čiščenje po končanih delih (koplnica in WC ) | 1 | kos |  | 0
ureditev elektroinštalacije v kopalnici in WC ju
78. | vsa potrebna elektroinštalacijska dela: zamenjava cevi, žic, doz, vtikačev,stikal, izdelava nove omarice in fit stikala | 1 | kos |  | 0
79. | izdelava elektro meritve | 1 | kos
|  |  |  | SKUPAJ: | 0
II. | OBNOVA KOPALNICE skupaj z WC jem
Bevkova ulica 2, Ajdovščina
stanovanje št. 42
Št. | opis | količina | EM | cena | vrednost
obnova kopalnice
1. | demontaža elementov: bojlerja, umivalnik, wc školjke, wc kotlička, radiatorja... | 1 | kos |  | 0
2. | odstranitev zidnih ploščic | 16 | m2 |  | 0
3. | štemanje kade ter iznos | 1 | kos |  | 0
4. | štemanje tlaka ter iznos | 1 | kos |  | 0
5. | odstranitev odtokov do vertikale | 1 | kos |  | 0
6. | nabava ter montaža TUŠ podstavka 90 x 90 , vključno z pozidavo | 1 | kos |  | 0
7. | nabava ter montaža odtočnih cevi dim.50/40 - s koleni | 6 | m1 |  | 0
8. | nabava ter montaža pvc odtočnih cevi dim 110 od vertik.do školjke | 1 | m1 |  | 0
9. | nabava ter montaža talnega sifona-15/15 z rešetko inox | 1 | kos |  | 0
10. | nabava ter montaža sifona pralni stroj | 1 | kos |  | 0
11. | štemanje v zidu demontaža stare vertikale ,montaža nove polokal pvc odtočne instalacije | 1 | kos |  | 0
12. | izdelava toplotne izolacije -talne-plamaflex 0,5mm | 6 | m2 |  | 0
13. | pozidava ter ometanje grobo in fino vertikale odtočne instalacije | 1 | kos |  | 0
14. | izvedba tlaka | 6 | m2 |  | 0
15. | izvedba hidroizolacijksega triktarnega nanosa polnoleplenega fleksibilnega premaznega sistema Aquafin 2K z vkomponiranim vložkom PES armature v drugem nanosu. Tovrstna hodoizolacija se izvede na gotovih tlakih pred polaganjem keramike. V ceni je potrebno upoštevati tudi diamantno korudno brušenje in izravnavanje podlage s sanacijsko malto. | 4 | m2 |  | 0
16. | izvedba hidroizolacijskih fleksibilnih tesnilnih membran Dichtband 2000 na stikih tlak-stena z vgradnjo v hidroizolacijski premaz | 4 | m1 |  | 0
17. | Isto kot pod točko št. 15- le na vertikalnih stenah v območju tuša do višine cca 1,8 m | 3.1 | m2 |  | 0
18. | Isto kot pod točko št. 17- le na vertikalnih stenah in priključkih na elemente sanitarne keramike | 2 | m2 |  | 0
19. | vodotesna obdelava prebojev inštalacij skozi hidroizolacijo z vgradnjo tesnilnih manšet v hidroizolacijski premaz Aquafin 2K. | 3 | kos |  | 0
20. | nabava in montaža sifona umivalnika, tesnika | 2 | kos |  | 0
21. | nabava in montaža odlivne garnitura tuš kad | 1 | kos |  | 0
22. | ometanje za kado,zidu,ometanje vodoinšt. ter odtočne inst.-grobo-fino | 1 | kos |  | 0
23. | strojno struganje starega zidu (do stropa) | 25 | m2 |  | 0
24. | fina priprava zidu z lepilom ter mrežico - priprava za keramiko (zaradi nestabilnih sten je potrebno stabilizirati pred keramiko) | 16 | m2 |  | 0
25. | premaz zidu z elastosilom | 25 | m2 |  | 0
26. | nabava ter montaža keramičnih ploščic z lepilom- zidne - kopalnica in wc | 25 | m2 |  | 0
27. | nabava ter montaža keramičnih ploščic -talne-nedrsne-kopalnica in wc | 6 | m2 |  | 0
28. | nabava ter montaža pvc kotne letvice pri keramiki | 2 | kos |  | 0
29. | nabava ter montaža wc školjke,kotlička PVC, masivnega pokrova wc, cevi, ventila | 1 | kos |  | 0
30. | nabav ter montaža umivalnika z vijaki-dve različni velikosti ( v WC ju manjši) | 2 | kos |  | 0
31. | nabava ter montaža pipe za P.S. | 1 | kos |  | 0
32. | nabava ter montaža bojlerja 80L -npr.Gorenje TGR (50N)z var.ventilom, cevkami,vijaki | 1 | kos |  | 0
33. | štemanje v zidu rege 12/5 za novo vodovodno napeljavo, | 7 | m1 |  | 0
34. | nabava ter montaža nosilca za brisače | 2 | kos |  | 0
35. | nabava ter montaža omarice z ogledalom ter lučko | 1 | kos |  | 0
36. | nabava in montaža enoročne baterije za tuš kado z ročko in držalom ( ARMAL HIDRA ali ORIA) | 1 | kos |  | 0
37. | nabava ter montaža pipe enoročne za umivalnik ( ena v koplnici, ena v wc ju) | 2 | kos |  | 0
38. | nabava ter montaža aluplast cevi z izolacijo ter fitingi | 16 | m1 |  | 0
39. | nabava ter montaža odsesovalnega ventilatorja s taimerjem in loputo na prislilni vlek | 1 | kos |  | 0
40. | dobava in montaža ms praga pred koplnico in wc | 2 | kos |  | 0
41. | nabava in montaža kopalniškega paličastega radiatorja dim. 600 x 1400 mmm, z reducirkami, pipico , čepi , nosili, tesnilnim materialom, prvim polnjenjem in prezračevanjem ter demontaža in odvoz obstoječega | 1 | kos |  | 0
42. | zamnjava ventilov | 7 | kos |  | 0
43. | razni drobni pritrdilni in vezni materijal | 1 | kos |  | 0
44. | brušenje + emulzija-oplesk (samo stropa) | 3.5 | m2 |  | 0
45. | kitanje | 0.5 | h |  | 0
46. | vsa potrebna elektroinštalacijska dela: zamenjava cevi, žic, doz, vtikačev,stikal, fit stikala, izdelava omarice |  | kos |  | 0
47. | izdelava elektro meritve |  | kos |  | 0
48. | zamenjava ventilov | 3 | kos |  | 0
49. | razni drobni materijal ter administrativni stroški | 1 | kos |  | 0
50. | brušenje+ emulzija+ oplesk | 4.8 | m2 |  | 0
51. | kitanje | 0.5 | h |  | 0
52. | čiščenje po poknačih delih (kopalnica in wc skupaj) | 1 | kos |  | 0
53. | iznos in vnos vsega materiala in opreme v višje nadstropje in na deponijo (kopalnica in WC skupaj) | 1 | kos |  | 0
ureditev elektroinštalacije v kopalnici in WC ju
54. | vsa potrebna elektroinštalacijska dela: zamenjava cevi, žic, doz, vtikačev,stikal, izdelava nove omarice in fit stikala | 1 | kos |  | 0
55. | izdelava elektro meritve | 1 | kos |  | 0
|  |  |  | SKUPAJ: | 0
III. | OBNOVA KOPALNICE - čez hodnik
Tovarniška cesta 10, Ajdovščina
stanovanje št. 5
Št. | opis | količina | EM | cena | vrednost
obnova kopalnice
1. | demontaža elementov: bojlerja, umivalnik, wc školjke, wc kotlička… | 1 | kos |  | 0
2. | odstranitev zidnih ploščic | 12 | m2 |  | 0
3. | štemanje tuš podstavka ter iznos | 1 | kos |  | 0
4. | štemanje tlaka ter iznos | 1 | kos |  | 0
5. | odstranitev odtokov do vertikale | 1 | kos |  | 0
6. | nabava ter montaža TUŠ podstavka 80 x 80 , vključno z pozidavo | 1 | kos |  | 0
7. | nabava ter montaža odtočnih cevi dim.50/40 - s koleni | 6 | m1 |  | 0
8. | nabava ter montaža pvc odtočnih cevi dim 110 od vertik.do školjke | 1 | m1 |  | 0
9. | nabava ter montaža talnega sifona-15/15 z rešetko inox | 1 | kos |  | 0
10. | nabava ter montaža sifona pralni stroj | 1 | kos |  | 0
11. | štemanje v zidu demontaža stare vertikale ,montaža nove polokal pvc odtočne instalacije | 1 | kos |  | 0
12. | izdelava toplotne izolacije -talne-plamaflex 0,5mm | 3.5 | m2 |  | 0
13. | pozidava ter ometanje grobo in fino vertikale odtočne instalacije | 1 | kos |  | 0
14. | izvedba tlaka | 2.5 | m2 |  | 0
15. | izvedba hidroizolacijksega triktarnega nanosa polnoleplenega fleksibilnega premaznega sistema Aquafin 2K z vkomponiranim vložkom PES armature v drugem nanosu. Tovrstna hodoizolacija se izvede na gotovih tlakih pred polaganjem keramike. V ceni je potrebno upoštevati tudi diamantno korudno brušenje in izravnavanje podlage s sanacijsko malto. | 2.5 | m2 |  | 0
16. | izvedba hidroizolacijskih fleksibilnih tesnilnih membran Dichtband 2000 na stikih tlak-stena z vgradnjo v hidroizolacijski premaz | 6 | m1 |  | 0
17. | Isto kot pod točko št. 16- le na vertikalnih stenah v območju tuša do višine cca 1,8 m | 3 | m2 |  | 0
18. | Isto kot pod točko št. 17- le na vertikalnih stenah in priključkih na elemente sanitarne keramike | 2 | m2 |  | 0
19. | vodotesna obdelava prebojev inštalacij skozi hidroizolacijo z vgradnjo tesnilnih manšet v hidroizolacijski premaz Aquafin 2K. | 2 | kos |  | 0
20. | nabava in montaža sifona umivalnika, tesnika | 1 | kos |  | 0
21. | nabava in montaža odlivne garnitura tuš kad | 1 | kos |  | 0
22. | ometanje za odtočne ins. grobo-fino | 1 | kos |  | 0
23. | strojno struganje starega zidu (do stropa) | 16 | m2 |  | 0
24. | premaz zidu z elastosilom | 16 | m2 |  | 0
25. | nabava ter montaža keramičnih ploščic z lepilom- zidne - do višine 200 cm | 13 | m2 |  | 0
26. | nabava ter montaža keramičnih ploščic -talne-nedrsne | 2.5 | m2 |  | 0
27. | nabava ter montaža pvc kotne letvice pri keramiki | 2 | kos |  | 0
28. | nabava ter montaža wc školjke,kotlička PVC, masivnega pokrova wc, cevi, ventila | 1 | kos |  | 0
29. | nabav ter montaža umivalnika z vijaki | 1 | kos |  | 0
30. | nabava ter montaža pipe za P.S. | 1 | kos |  | 0
31. | nabava ter montaža bojlerja 80L -npr.Gorenje TGR (50N)z var.ventilom, cevkami,vijaki | 1 | kos |  | 0
32. | štemanje v zidu rege 12/5 za novo vodovodno napeljavo, | 4 | m1 |  | 0
33. | nabava ter montaža nosilca za papir | 1 | kos |  | 0
34. | nabava ter montaža nosilca za brisače | 1 | kos |  | 0
35. | nabava ter montaža omarice z ogledalom ter lučko | 1 | kos |  | 0
36. | nabava in montaža enoročne baterije za tuš kado z ročko in držalom ( ARMAL HIDRA ali ORIA) | 1 | kos |  | 0
37. | nabava ter montaža pipe enoročne za umivalnik | 1 | kos |  | 0
38. | nabava ter montaža aluplast cevi z izolacijo ter fitingi | 8 | m1 |  | 0
39. | nabava ter montaža odsesovalnega ventilatorja s taimerjem in loputo na prislilni vlek | 1 | kos |  | 0
40. | razni drobni pritrdilni in vezni materijal | 1 | kos |  | 0
41. | brušenje + emulzija-oplesk | 5.5 | m2 |  | 0
42. | kitanje | 0.5 | h |  | 0
43. | iznos vsega materiala in opreme na deponijo | 1 | kos |  | 0
44. | čiščenje po poknačih delih | 1 | kos |  | 0
ureditev elektroinštalacije v kopalnici in WC ju
45. | vsa potrebna elektroinštalacijska dela: zamenjava cevi, žic, doz, vtikačev,stikal, fit stikala, izdelava omarice | 1 | kos |  | 0
46. | izdelava elektro meritve | 1 | kos |  | 0
|  |  |  | SKUPAJ: | 0
IV. | OBNOVA TLAKA V KUHINJI
Tovarniška cesta 2, Ajdovščina
stanovanje št. 9
Št. | opis | količina | EM | cena | vrednost
kuhinja dimenzije 470 x 301 cm
1. | demontaža in ponovna montaža kuhinjske opreme | 1 | kos |  | 0
2. | demontaža obstoječega toplega poda | 14 | m2 |  | 0
3. | demontaža obstoječih podložnih plošč , poda do tamov | 14 | m2 |  | 0
4. | izravnava obstoječih tramov z novo konstrukcijo in priprava za polaganje novih plošč | 14 | m2 |  | 0
5. | dobava in montaža novih vodoodpornih ivernih plošč deb. 22 mm | 14 | m2 |  | 0
6. | dobava in polaganje vinil talnie obloge ( izbrati dekor) | 14 | m2 |  | 0
7. | dobava in montaža zaključnih letvic | 14 | m1 |  | 0
8. | odvoz odpadnega materila na deponijo in čiščenje po končanih delih | 1 | kos |  | 0
|  |  |  | SKUPAJ: | 0
V. | OBNOVA TLAKA V SOBI
Idrijska cesta 3, Ajdovščina
stanovanje št. 6
Št. | opis | količina | EM | cena | vrednost
soba dimenzije 428 x 408 cm
2. | demontaža obstoječega poda skupaj z zaključnimi letvicami | 17.5 | m2 |  | 0
3. | demontaža obstoječih podložnih plošč , poda do tamov | 17.5 | m2 |  | 0
4. | izravnava obstoječih tramov z novo konstrukcijo in priprava za polaganje novih plošč | 17.5 | m2 |  | 0
5. | izdelava armature, sidranje s stene za povečanje nosilnosti | 16 | m1 |  | 0
6. | polaganje plošč (napr. stirodur) zaradi nosilnosti | 17.5 | m2 |  | 0
7. | izdelava estriha | 17.5 | m1 |  | 0
8. | dobava in polaganje vinil talne obloge (izbrati dekor) | 17.5 | m2 |  | 0
9. | dobava in montaža zaključnih letvic | 16 | m1 |  | 0
10. | odvoz odpadnega materila na deponijo in čiščenje po končanih delih | 1 | kos |  | 0
|  |  |  | SKUPAJ: | 0
VI. | OBNOVA LAMELNEGA PARKETA
Goriška cesta 3, Ajdovščina
stanovanje št. 6
Št. | opis | količina | EM | cena | vrednost
soba dimenzije 467 x 392 cm
1. | hodnik dimenzije 270 x 155 cm
2. | odstranitev obzidnih letvic | 20 | m1 |  | 0
3. | odstranitev lesenega praga v spalnici | 0.8 | m1 |  | 0
4. | krpanje parketa -ocena | 2 | m2 |  | 0
5. | brušenje in trikrat lakiranje parketa | 22.5 | m2 |  | 0
6. | dobava in montaža novih obzidnih letvic | 25.68 | m1 |  | 0
|  |  |  | SKUPAJ: | 0
VII. | OBNOVA TLAKOV
Bevkova ulica 2, Ajdovščina
stanovanje št. 29
Št. | opis | količina | EM | cena | vrednost
kuhinja, shramba, hodnik
1. | odstranitev obstoječega laminata, čiščenje cementne površine za polaganje Vinas talne obloge ( klik) | 18.5 | m2 |  | 0
2. | dobava in polaganje Vinas talne obloge ( klik) | 18.5 | m2 |  | 0
3 | dobava in montaža obzidnih letvic | 28.9 | m2 |  | 0
3. | odvoz odpadnega materila na deponijo | 1 | kos |  | 0
|  |  |  | SKUPAJ: | 0
VIII. | OBNOVA STANOVANJA
IV. PREKOMORSKA 6, Ajdovščina
stanovanje št. 11
Št. | opis | količina | EM | cena | vrednost
stavbno pohištvo
1. | demontaža obstoječih notranih vrat s kupaj s podboji | 5 | kos |  | 0
2. | odstranitev obstoječege strešnega okna dim. 50 x 60 cm | 1 | kos |  | 0
3. | priprava odprtine za montažo novih notranjih vrat | 5 | kos |  | 0
Notranja vrata :tipska,enokrilna,polna:
4. | notranja vrata dim. 90 x 203 cm | 3 | kos |  | 0
5. | notranja vrata dim. 80 x 203 cm | 2 | kos |  | 0
6. | dobava in montaža novega strešnega okna dim. 50 x 60 cm komplet s strešno obrobo s prilagoditvijo za korčno kritino in obdelava notranje odprtine na stropu proti strešnemu oknu -debelina zidu 52 cm | 1 | kos |  | 0
tlaki-keramika
7. | odstranitev obstoječega laminata, čiščenje površine za polaganje keramike | 15 | m2 |  | 0
8. | nabava in montaža keramičnih ploščic z lepilom - talne : kuhinja | 15 | m2 |  | 0
9. | izdelava keramične obrobe | 13 | ml |  | 0
10. | odstranitev stenske keramike v kuhinji | 5 | m2 |  | 0
11. | fina priprava zidu za polaganje stenske keramike: premaz z lepilom, mrežica | 5 | m2 |  | 0
12. | nabava in polaganje stenske keramike z lepilom | 5 | m2 |  | 0
kopalnica
13. | demontaža elementov: bojlerja, lijaka, wc kotlička, wc školjke,… | 1 | kos |  | 0
14. | odstranitev zidnih ploščic- kopalnica |  | m2 |  | 0
15. | štemanje kade ter iznos | 1 | kos |  | 0
16. | štemanje tlaka ter iznos | 1 | kos |  | 0
17. | odstranitev odtokov do vertikale | 1 | kos |  | 0
18. | nabava ter montaža kopalne kade 130 x 70 , vključno z pozidavo | 1 | kos |  | 0
19. | nabava ter montaža odtočnih cevi dim.50/40 - s koleni | 8 | ml |  | 0
20. | nabava ter montaža pvc odtočnih cevi dim 110 od vertik.do školjke | 1 | ml |  | 0
21. | nabava ter montaža talnega sifona-15/15 z rešetko inox | 1 | kos |  | 0
22. | nabava ter montaža sifona pralni stroj | 1 | kos |  | 0
23. | štemanje v zidu demontaža stare vertikale ,montaža nove polokal pvc odtočne instalacije | 1 | kos |  | 0
24. | izdelava toplotne izolacije -talne-plamaflex 0,5mm | 5 | m2 |  | 0
25. | pozidava ter ometanje grobo in fino vertikale odtočne instalacije | 1 | kos |  | 0
26. | izvedba tlaka | 5 | m2 |  | 0
27. | izvedba hidroizolacijksega triktarnega nanosa polnoleplenega fleksibilnega premaznega sistema Aquafin 2K z vkomponiranim vložkom PES armature v drugem nanosu. Tovrstna hodoizolacija se izvede na gotovih tlakih pred polaganjem keramike. V ceni je potrebno upoštevati tudi diamantno korudno brušenje in izravnavanje podlage s sanacijsko malto. | 4 | m2 |  | 0
28. | izvedba hidroizolacijskih fleksibilnih tesnilnih membran Dichtband 2000 na stikih tlak-stena z vgradnjo v hidroizolacijski premaz | 4 | ml |  | 0
29. | Isto kot pod točko št. 28- le na vertikalnih stenah v območju kade do višine cca 1,0 m | 3 | m2 |  | 0
30. | Isto kot pod točko št. 29- le na vertikalnih stenah in priključkih na elemente sanitarne keramike | 1 | m2 |  | 0
31. | vodotesna obdelava prebojev inštalacij skozi hidroizolacijo z vgradnjo tesnilnih manšet v hidroizolacijski premaz Aquafin 2K. | 2 | kos |  | 0
32. | nabava in montaža sifona umivalnika, tesnika | 1 | kos |  | 0
33. | nabava in montaža odlivne garnitura kopalne kade | 1 | kos |  | 0
34. | ometanje za kado,zidu,ometanje vodovodne inst. Ter odtočne inst.-grobo-fino | 1 | kos |  | 0
35. | fina priprava zidu za postavitev stenske keramike | 15 | m2 |  | 0
36. | nabava ter montaža keramičnih ploščic z lepilom- zidne - do višine 200 cm | 15 | m2 |  | 0
37. | nabava ter montaža keramičnih ploščic -talne-nedrsne | 5 | m2 |  | 0
38. | nabava ter montaža pvc kotne letvice pri keramiki | 2 | kos |  | 0
39. | štemanje v zidu rege 12/5 za novo vodovodno napeljavo, | 7 | ml |  | 0
40. | nabava ter montaža wc školjke,kotlička PVC, masivnega pokrova wc, cevi, ventila | 1 | kos |  | 0
41. | nabava ter montaža umivalnika z vijaki vključno z odtočnim sifonom | 1 | kos |  | 0
42. | nabava ter montaža pipe za P.S. | 1 | kos |  | 0
43. | nabava ter montaža bojlerja 80L -npr.Gorenje TGR (50N) z var.ventilom, cevkami,vijaki ( ležeča postavitev bojlerja zaradi prostora) | 1 | kos |  | 0
44. | nabava ter montaža nosilca za brisače | 1 | kos |  | 0
45. | nabava ter montaža omarice z ogledalom in lučko | 1 | kos |  | 0
46. | nabava ter montaža pipe enoročne za umivalnik | 1 | kos |  | 0
47. | nabava in montaža enoročne baterije za kad z ročko in držalom ( ARMAL HIDRA ali ORIA) | 1 | kos |  | 0
48. | nabava ter montaža aluplast cevi z izolacijo ter fitingi | 16 | ml |  | 0
49. | podaljšek 1/2"1cm | 6 | kos |  | 0
50. | razni drobni pritrdilni in vezni materijal | 1 | kos |  | 0
kuhinja
51. | štemanje v zidu rege 12/5 za novo vodovodno in odtočno napeljavo | 8 | ml |  | 0
52. | nabava ter montaža aluplast cevi z izolacijo ter fitingi | 5 | ml |  | 0
53. | podaljšek 1/2"1cm | 3 | kos |  | 0
54. | nabava ter montaža odočnih cevi dim 50/40-s koleni | 6 | ml |  | 0
55. | razni drobni pritrdilni in vezni materijal | 1 | kos |  | 0
slikopleskarska dela
56. | delno strojno struganje starega zidu in stropov | 220 | m2 |  | 0
57. | brušenje -grobo in fino, kitanje sten in stopov | 220 | m2 |  | 0
58. | dvakrtano pleskanje z disperzijsko barvo | 220 | m2 |  | 0
elektroinštalacijska dela
59. | izdelava nove elektroinštalacije v kuhinji in kopalnici: zamenjava cevi, žic, doz, vtikačev,stikal | 1 | kos |  | 0
60. | izdelava elektro meritev | 1 | kos |  | 0
druga dela
61. | obdelava okenskih zunajnjih špalet | 3 | kos |  | 0
62. | iznos ter odvoz vseh ruševin na deponijo | 1 | kos |  | 0
63. | čiščenje po končanih deli po vseh prostorih | 1 | kos |  | 0
64. | nepredvidena dela 10 % (zap. št 1 do 60 ) |  | % |  | 0
|  |  |  | SKUPAJ: | 0
IX. | OBNOVA TLAKA V KUHINJI in popravilo zunajne balkonske ograje
Goriška cesta 12, Ajdovščina
stanovanje št. 1
Št. | opis | količina | EM | cena | vrednost
zamenjava talne obloge kuhinja dim 420 x 373 cm, nova obloga se položi na obstoječo lamelno talno oblogo
1. | demontaža ter ponovna montaža kuhinjske opreme | 1 | kos |  | 0
2. | dobava in polaganje Vinas talne obloge (Klik)-izbrati dekor | 15.7 | m2 |  | 0
3. | dobava in montaža zaključnih letvic | 15.7 | m1 |  | 0
balkonska ograja dim. 750 x 100 cm
4. | demontaža obstoječih lesenih ograjnih letev dol. 750 cm | 1 | kos |  | 0
5. | brušenje železnih delov ograje in priprava na barvanje v rjavi barvi | 21 | ml |  | 0
6. | dobava in montaža zaključne Alu letve iz eloksiranega Alu na vrhu ograje dol. 750 cm | 1 | kos |  | 0
7. | dobava in montaža novih Alu letev iz eloksiranega Alu v rjavi barvi dim 750 x 15 cm - 4 x | 30 | ml |  | 0
|  |  |  | SKUPAJ: | 0
X. | UREDITEV STANOVANJA
Tovarniška cesta 10, Ajdovščina
stanovanje št. 11
Št. | opis | količina | EM | cena | vrednost
zamenjava vrat v kopalnico-kopalnica čez hodnik
1. | demontaža starih vrat kopalnice skupaj s podpoji | 1 | kos |  | 0
2. | priprava odprtine za montažo novih vrat | 1 | kos |  | 0
3. | dobava in montaža novih vrat skupaj s podpoji, kljuko in ključavnico | 1 | kos |  | 0
4. | dobava in montaža kamnitega pragu-dim. 62 x 12 cm | 1 | kos |  | 0
5. | obdelava odprtine po montaži novih vrat ( zidasrka in pleskarska dela) | 1 | kos |  | 0
slikopleskarska dela v stanovanju in kopalnici
6. | strojno struganje starega opleska (sten in stropov) | 110 | m2 |  | 0
7. | grobo in fino kitanje z brušenjem | 110 | m2 |  | 0
8. | dvakratno pleskanje sten in stropov | 110 | m2 |  | 0
elektroinštalacija
9. | popravilo elektroinštalacije v kopalnici -fit stikalo | 1 | kos |  | 0
10. | čiščenje po zaključenih delih | 1 | kos |  | 0
|  |  |  | SKUPAJ: | 0
XI. | NEPREDVIDENA VZDRŽEVALNA DELA OB MOREBITNIH IZPRAZNITVIH STANOVANJ IN INTERVENCIJAH
Št. | opis | količina | EM | cena | vrednost
1. | nepredvidena vzdrževalna dela in intervencije - predvidi se 25% od vseh ponujenih del po rekapitulaciji | 1 | kos |  | 0
|  |  |  | SKUPAJ: | 0