## POPIS DEL
OBJEKT: ŠPORTNI CENTER AJDOVŠČINA – VELIKO POMOŽNO NOGOMETNO IGRIŠČE
PROJEKT: Zamenjava umetne trave na velikem pomožnem nogometnem igrišču
Opombe:
Dogovorjena ponudbena cena po sistemu ključ v roke.
Ponudnik mora ponuditi kompletno izvedbo, skladno s tem popisom del in razpisno dokumentacijo.
Pri izvedbi predmetnih del je striktno upoštevati vse zahteve v zvezi varstva pri delu.
Glede ravnanja z odapdki je potrebno upoštevati vso trenutno veljavno slovensko zakonodajo s tega področja.
Vsakršno spreminjanje tega dokumenta pomeni izključitev ponudbe ponudnika.
REKAPITULACIJA
A. | PRIPRAVLJALNA DELA |  | 0 | EUR
B. | DOBAVA IN MONTAŽA UMETNE TRAVE |  | 0 | EUR
| SKUPAJ |  | 0 | EUR
| DDV 22 % |  | 0 | EUR
| SKUPAJ Z DDV |  | 0 | EUR
| opis postavke | količina | cena/EM | vrednost [EUR]
A. | PRIPRAVLJALNA DELA
1. | Pazljiva odstranitev obstoječe umetne trave, vključno s odstranitvijo polnila granulata in kremenčevega peska. Vključno z demontažo golov (2 kos). Spravilo in deponiranje trave pripravljeno za odvoz.
| m2 | 7668 | 0 | 0
2. | Nakladanje in odvoz odpadnega materiala na pooblaščeno deponijo oz v reciklažo, vključno s plačilom vseh obveznih dajatev, pri čemer si naročnik pridržuje pravico, da do trenutka popolne odstranitve dotrajane trave, obvesti izvajalca, da namerava del dotrajane trave obdržati na gradbiščni deponiji.
| kpl | 1 | 0 | 0
3. | Popravilo obstoječe podlage iz plasti peska na poškodovanih in posedenih mestih igrišča zaradi demontaže obstoječe umetne trave, komplet z dobavo lomljenega peska, granulacije 0-4 mm, nasutje v debelini do 2 cm, z planiranjem in uvaljanjem do ustrezne zbitosti.
| kpl | 1 | 0 | 0
B. | DOBAVA IN MONTAŽA UMETNE TRAVE
3. | Dobava in montaža umetne trave s polnilom iz samo gumi granulata, ki izpolnjuje vse zahteve iz razpisne dokumentacije (trokomponentna kombinacija treh monofilamentnih vlaken - diamantne, romboidne in tridimenzionalne trilobal oblike, minimalna debelina vlaken 280 mikronov, maksimalna širina vlaken 1,2 mm,....). Vgradnja se izvede na ustrezno pripravljeno nevezano nosilno plast. Vključno z zarisovanjem linije za nogomet. Montaža obstoječih predhodno demontiranih golov (2 kos). Brezplačno vzdrževanje umetne trave v času garancijskega roka, šolanje uporabnika, vse skladno z zahtevami iz razpisne dokumentacije.
| m2 | 7668 | 0 | 0
| Skupaj brez DDV |  |  | 0