## REKAPITULACIJA
NAROČNIK:
OBČINA AJDOVŠČINA
ULICA 5. MAJA 6A
5270 AJDOVŠČINA
OBJEKT:
UČNI CENTER BRJE
ŠT. PROJEKTA: 178/2012
Postavke iz popisa del, ki imajo količino 0, niso predmet tega javnega naročila, zato jih ponudnik ne izpolnjuje.
I. FAZA - SKLOP I
OBSTOJEČ OBJEKT
REKAPITULACIJA
A | GRADBENA DELA
B | OBRTNIŠKA DELA
C | STROJNE INSTALACIJE
D | ELEKTROINSTALACIJE
E | ZUNANJA UREDITEV
SKUPAJ BREZ DDV
DDV 20 %
SKUPAJ Z DDV

## GO DELA
NAROČNIK:
Občina Ajdovščina
Ulica 5. maja 6a
5270 Ajdovščina
OBJEKT:
Učni center Brje
ŠT. PROJEKTA: 178/2012
I. FAZA - SKLOP I
OBSTOJEČI OBJEKT
REKAPITULACIJA
A | GRADBENA DELA |  |  |  | 0
B | OBRTNIŠKA DELA |  |  |  | 0
| SKUPAJ BREZ DDV EUR |  |  |  | 0
A | GRADBENA DELA
1 | PRIPRAVLJALNA IN RUŠITVENA DELA |  |  |  | 0
2 | ZEMELJSKA DELA |  |  |  | 0
3 | BETONSKA DELA |  |  |  | 0
4 | ZIDARSKA DELA |  |  |  | 0
5 | TESARSKA DELA |  |  |  | 0
6 | FASADERSKA DELA |  |  |  | 0
| GRADBENA DELA SKUPAJ |  |  |  | 0
B | OBRTNIŠKA DELA
1 | KROVSKO-KLEPARSKA DELA
2 | KLJUČAVNIČARSKA DELA
3 | MIZARSKA DELA
4 | KAMNOSEŠKA DELA
5 | KERAMIČARSKA DELA
6 | SLIKO-PLESKARSKA DELA
7 | TLAKARSKA DELA
8 | MAVČNI STROPOVI
9 | ALU IZDELKI
OBRTNIŠKA DELA SKUPAJ
A | GRADBENA DELA
SPLOŠNA OPOMBA!
PRI IZVEDBI PREDMETNIH DEL JE STRIKTNO UPOŠTEVATI VSE ZAHTEVE V VEZI VARSTVA PRI DELU TAKO ZAPOSLENIH KOT MIMOIDOČIH. VSI DOSTOPI MORAJO BITI USTREZNO ZAVAROVANI IN OZNAČENI TER NEMOTEČI ZA UPORABNIKE SOSEDNJIH OBJEKTOV. IZVAJALEC DEL SI MORA DELOVIŠČE OGLEDATI NA LICU MESTA. V CENI JE ZAJETI VSE MOREBITNE STROŠKE, KI BI NASTALI KOT POSLEDICA UTESNJENEGA DELOVIŠČA. STROŠKE UREDITVE GRADBIŠČA JE ZAJETI V CENAH ZA ENOTO MERE PO OPISANIH POSTAVKAH, KER SE LE TI NE BODO OBRAČUNAVALI NAKNADNO (BARAKE, GRADBIŠČNI KONTEJNERJI, WC-JI, GRADBIŠČNA DEPONIJA, PLATOJI, UREDITVE DOSTOPOV, ZAŠČITNA OGRAJA PO OBODU GRADBIŠČA, GRADBIŠČNE TABLE, UREDITEV ELEKTRO IN VODOVODNEGA PRIKLJUČKA...).
1 | PRIPRAVLJALNA IN RUŠITVENA DELA
OPOMBA!
V CENAH ZA ENOTO PRI RUŠITVENIH DELIH JE UPOŠTEVATI SLEDEČE:
ZAVAROVATI JE OBMOČJE GRADBIŠČA NAPRAM OKOLICI Z USTREZNO OGRAJO IN OPOZORILNIMI TABLAMI, DA PREPREČI DOSTOP NEZAPOSLENIM.
IZDELATI JE ELABORAT IZ VARSTVA PRI DELU ZA RUŠENJE OBJEKTA.
RUŠITVENA DELA SE MORAJO IZVAJATI POD STALNIM IN NEPOSREDNIM NADZOROM DOLOČENEGA VODJE DEL, KI JE STROKOVNO USPOSOBLJEN ZA TAKA GRADBENA DELA.
ZAŠČITITI JE SOSEDNJE OBJEKTE IN JAVNE POVRŠINE.
RUŠENJE SE MORA IZVAJATI TAKO, DA SE NE USTVARJA PRAHU.
VSE DELOVNE IN ZAŠČITNE ODRE.
MED RUŠENJEM JE OPAZOVATI SOSEDNJE OBJEKTE, ZARADI MOREBITNIH RAZPOK IN V PRIMERU, DA SE OPAZI RAZPOKE JE POTREBNO TAKOJ UKREPATI.
ODKLOP IN ODSTRANITEV VSEH INŠTALACIJ.
VES UPORABEN MATERIAL PRIDOBLJEN PRI RUŠENJU MORA IZVAJALEC DEL DEPONIRATI NA DEPONIJO NAROČNIKA, NEUPORABNEGA PA ODVOZITI V KRAJEVNO DEPONIJO NA RAZDALJI DO 10,00 KM VKLJUČNO S PLAČILOM VSEH KOMUNALNIH PRISTOJBIN IN TAKS.
1 | STROJNO IN DELNO ROČNO RUŠENJE OBSTOJEČEGA PRITLIČNEGA PRIZIDKA; ZUNANJIH TLORISNIH DIMENZIJ 13,86X8,20 m, VIŠINE 6,0 m.
PROSTORNINA OBJEKTA, KI SE RUŠI SE MERI TLORISNO PO ZUNANJIH MERAH, VIŠINA PA OD POD TLAKA PRITLIČJA DO VRHA STREHE. V CENI ZA ENOTO JE UPOŠTEVATI TUDI RUŠENJE TEMELJEV.
TEMELJI BETONSKI
NOSILNI ZIDOVI OPEČNI DEB. 20-30 CM
TLAK BETONSKI VKLJUČNO S FINALNO OBLOGO IN NIZKOSTENSKO OBROBO
STREHA LESENA KRITA S PLOČEVINASTO KRITINO V NAKLONU 3°.
| OKNA IN VRATA LESENA | M3 | 0
2 | ODSTRANITEV LESENIH IN ALU ZASTEKLJENIH OKEN, BALKONSKIH VRAT IN ZUNANJIH VRAT NE GLEDE NA VELIKOST, OKNA VKLJUČNO Z NOTRANJIMI LESENIMI POLICAMI.
|  | KD | 0
3 | ODSTRANITEV NOTRANJIH LESENIH VRAT NE GLEDE NA VELIKOST.
|  | KD | 0
4 | ODSTRANITEV ZRAČNIKOV IN DIMNIKOV NA STREHI IZ BETONSKIH ALI SALONITNIH CEVI FI 100-200 MM, VIŠINE DO 1,5 M VKLJUČNO S KAPO.
|  | KD | 7
5 | ODSTRANITEV ZUNANJE OGRAJE VIŠ. 1,0 M IZ FE PROFILOV.
|  | M1 | 13.4
6 | ODSTRANITEV LESENE STROPNE KONSTRUKCIJE SESTOJEČE IZ STROPNIKOV, LESENEGA PODA, ZAKLJUČNEGA TLAKA IZ PARKETA IN POD STROPNIKI PRITRJEN ŠTUKATURNI OPAŽ ALI TRSTIKA VKLJUČNO S STROPNIM OMETOM.
|  | M2 | 269
7 | ODSTRANITEV OBSTOJEČIH SANITARNIH ELEMENTOV VKLJUČNO Z BLINDIRANJEM CEVI (UMIVALNIK, WC ŠKOLJKA, IZPLAKOVALNI KOTLIČEK, EL. BOJLER…)
|  | KD | 0
8 | RUŠENJE OPEČNIH PREDELNIH STEN, OBOJESTRANSKO OMETANIH ALI OBLOŽENIH S STENSKO KERAMIKO, STENE DEB. 10-15CM.
|  | M2 | 194
9 | ODBIJANJE NOTRANJEGA STENSKEGA OMETA NA KAMNITIH ZIDOVIH VKLJUČNO S ČIŠČENJEM FUG. |  |  | 0
|  | M2 | 392
10 | ODBIJANJE OBSTOJEČE STENSKE KERAMIKE VKLJUČNO Z OMETOM IN ČIŠČENJEM FUG NA KAMNITIH ZIDOVIH.
|  | M2 | 42
11 | ODSTRANITEV ŠTUKATURNEGA OPAŽA ALI TRSTIKE, RABIC MREŽE IN STROPNEGA OMETA (STROP NAD NADSTROPJEM).
|  | M2 | 145
12 | RUŠENJE NOTRANJEGA BETONSKEGA TLAKA VKLJUČNO S FINALNO OBLOGO IZ KERAMIKE SKUPNE DEB. 10-15 CM, VKLJUČNO Z NIZKOSTENSKO OBROBO (SANITARIJE).
|  | M2 | 13.5
13 | NAPRAVA HORIZONTALNIH UTOROV PREREZA 15X18 CM V OBSTOJEČ KAMNITI ZID ZA NALEGANJE NOVIH AB STROPNIH PLOŠČ.
|  | M1 | 94.2
14 | NAPRAVA VERTIKALNIH UTOROV PREREZA 15X15-20X20 CM V OBSTOJEČEM KAMNITEM ZIDU ZA ODDUŠNIKE, VENTILACIJSKE CEVI IN ODTOČNE KANALIZACIJSKE CEVI.
|  | M1 | 22
15 | NAPRAVA LUKENJ PREREZA DO 20X20 CM SKOZI OBSTOJEČE BETONSKE TEMELJE DEB. DO 70 CM ZA PREHOD KANALIZACIJSKIH IN INSTALACIJSKIH CEVI VKLJUČNO Z OBDELAVO PREBOJA PO MONTAŽI CEVI.
|  | KD | 6
0
| PRIPRAVLJALNA IN RUŠITVENA DELA SKUPAJ |  |  | 0
|  |  |  | 0 | 0
2 | ZEMELJSKA DELA |  |  | 0 | 0
OPOMBA!
VSA IZKOPNA DELA IN TRANSPORTI IZKOPNIH MATERIALOV SE OBRAČUNAJO PO PROSTORNINI ZEMLJINE V RAŠČENEM STANJU. VSA NASIPNA DELA SE OBRAČUNAJO PO PROSTORNINI ZEMLJINE V VGRAJENEM STANJU. MOREBITNE ZAČASNE DEPONIJE ZEMELJSKEGA MATERIALA IN POTREBNE TRANSPORTE V ZVEZI S TEM JE POTREBNO UPOŠTEVATI V ENOTNIH CENAH.
1 | STROJNI IZKOP JARKOV ZA PASOVNE TEMELJE V TERENU III.-IV. KTG, Z ODVOZOM IZKOPANEGA MATERIALA V TRAJNO DEPONIJO VKLJUČNO S PLAČILOM VSEH KOMUNALNIH PRISTOJBIN IN TAKS. |  |  | 0 | 0
|  | M3 | 8
2 | ROČNO PLANIRANJE DNA TEMELJEV IN TEMELJNE PLOŠČE S TOČNOSTJO +- 3 CM Z UTRJEVANJEM .
|  | M2 | 6
3 | ROČNO PLANIRANJE TERENA MED TEMELJI - POD TLAKOM S TOČNOSTJO +- 3 CM Z UTRJEVANJEM
|  | M2 | 62
4 | ROČNO PLANIRANJE TERENA - POD ZUNANJO KLANČINO S TOČNOSTJO +- 3 CM Z UTRJEVANJEM.
|  | M2 | 11
5 | DOBAVA IN VGRAJEVANJE KAMNITEGA MATERIALA GRANULACIJE 0/100 MM V SLOJIH PRIMERNE DEBELINE Z IZRAVNAVO POVRŠINE S TOČNOSTJO +- 3 CM IN UTRJEVANJEM - DO POD TAMPONSKE PODLOGE. KAMNITI MATERIAL SE UVALJA DO PREDPISANEGA MODULA STISLJIVOSTI.
|  | M3 | 25
6 | DOBAVA IN VGRAJEVANJE TAMPONA FRAKCIJE 0/32 MM V SLOJU DEB. 30 CM POD NOTRANJI BETONSKI TLAK Z IZRAVNAVO POVRŠINE IN UTRJEVANJEM NA PREDPISANO ZBITOST. |  |  | 0
|  | M3 | 19
7 | ENAKO KOT POSTAVKA A-2/9, LE TAMPON POD ZUNANJO KLANČINO.
|  | M3 | 5.5
| ZEMELJSKA DELA SKUPAJ |  |  | 0 | 0
|  |  |  | 0 | 0
3 | BETONSKA DELA |  |  | 0 | 0
1 | DOBAVA IN VGRAJEVANJE PODLOŽNEGA BETONA C12/15 DEB. DO 10 CM. |  |  | 0 | 0
|  | M3 | 1
2 | DOBAVA IN VGRAJEVANJE BETONA C25/30 V AB TEMELJE.
|  | M3 | 2.5
3 | DOBAVA IN VGRAJEVANJE BETONA C25/30 V PODLOŽNI ARMIRAN BETONSKI TLAK DEB. 12CM, Z ZGLADITVIJO ZGORNJE POVRŠINE ZA POLAGANJE HORIZONTALNE HIDROIZOLACIJE.
|  | M2 | 62
4 | DOBAVA IN VGRAJEVANJE BETONA C25/30 V AB TEMELJNO PLOŠČO DEB. 25 CM, Z ZGLADITVIJO ZGORNJE POVRŠINE ZA POLAGANJE HORIZONTALNE HIDROIZOLACIJE.
|  | M3 | 0
5 | DOBAVA IN VGRAJEVANJE BETONA C25/30 V AB KONSTRUKCIJE (ZID PRI KLANČINI).
|  | M3 | 1.2
6 | DOBAVA IN VGRAJEVANJE BETONA C25/30 V AB KONSTRUKCIJE: TALNA PLOŠČA KLANČINE DEB. 15 CM.
|  | M3 | 1.4
7 | DOBAVA IN VGRAJEVANJE BETONA C25/30 V AB KONSTRUKCIJE: VERTIKALNE ZIDNE VEZI IN STEBRI. |  |  | 0
|  | M3 | 2
8 | DOBAVA IN VGRAJEVANJE BETONA C25/30 V AB KONSTRUKCIJE: MASIVNE STROPNE IN RAVNE STREŠNE PLOŠČE DEB. 12-20 CM, PREKLADE, NOSILCI IN HORIZONTALNE ZIDNE VEZI.
|  | M3 | 64
9 | DOBAVA IN VGRAJEVANJE BETONA C25/30 V AB KONSTRUKCIJE: ATIKA DEB. 20 CM.
|  | M3 | 0
10 | DOBAVA IN VGRAJEVANJE BETONA C25/30 V AB KONSTRUKCIJE: STOPNICE IN PODESTI.
|  | M3 | 2
11 | DOBAVA IN POLAGANJE REBRASTE ARMATURE S 500 DO FI 12 MM.
|  | KG | 876
0
12 | DOBAVA IN POLAGANJE REBRASTE ARMATURE S 500 NAD FI 12 MM. |  |  | 0
|  | KG | 610
13 | DOBAVA IN POLAGANJE ARMATURNIH MREŽ S 500.
|  | KG | 3294
14 | VRTANJE LUKENJ, GLOBINE 20-30 CM V OBSTOJEČE BETONSKE, KAMNITE ALI OPEČNE KONSTRUKCIJE, RAZPRAŠITEV VRTIN TER DOBAVA IN VGRADITEV SIDERNIH PALIC IZ REBRASTE ARMATURE FI 10-16 MM, DOLŽINE 0,50-1,00 M IN ZALITJE S FINO POLIMERIZIRANO CEMENTNO MALTO - POVEZAVA NOVIH KONSTRUKCIJ Z OBSTOJEČIMI.
|  | KD | 125
| BETONSKA DELA SKUPAJ |  |  | 0
0
4 | ZIDARSKA DELA |  |  | 0
1 | DOBAVA IN NAPRAVA HORIZONTALNE HIDROIZOLACIJE TLAKA Z ENIM SLOJEM PLASTOMER BITUMENSKIH TRAKOV NPR. IZOTEKT T4 S POLNIM VARJENJEM S PREDHODNIM HLADNIM BIT. PREMAZOM NPR. IBITOL. |  |  | 0
|  | M2 | 86
2 | DOBAVA IN NAPRAVA VERTIKALNE HIDROIZOLACIJE ZIDOV VIŠINE DO 50 CM Z ENIM SLOJEM PLASTOMER BITUMENSKIH TRAKOV NPR. IZOTEKT T4, S POLNIM VARJENJEM S PREDHODNIM HLADNIM BIT. PREMAZOM NPR. IBITOL, VKLJUČNO S PREDHODNO IZRAVNAVO KAMNITEGA ALI OPEČNEGA ZIDU S CEM. MALTO V DEB. DO 5 CM.
|  | M2 | 26
3 | DOBAVA IN NAPRAVA HORIZONTALNE HIDROIZOLACIJE S 3X PREMAZOM S HIDROSTOPOM, NAD AB TEMELJI - POD AB STEBRI IN VERTIKALNIMI ZIDNIMI VEZMI.
|  | M2 | 0
4 | DOBAVA IN NAPRAVA HORIZONTALNE HIDROIZOLACIJE TLAKA Z DVEMA SLOJEMA MAPELASTIC Z VMESNO ALKALNO ODPORNO MREŽICO IZ STEKLENIH VLAKEN VKLJUČNO Z MAPEBAND GUMIRANIMI POLIESTERSKIMI TRAKOVI, VOGALNIMI ELEMENTI IN MANŠETAMI ZA TESNJENJE VOGALOV IN ROBOV TER OBZIDNIMI ZAVIHKI VIŠ. DO 20 CM. OBRAČUNA SE HORIZONTALNA PROJEKCIJA. (SANITARIJE V NADSTROPJU).
|  | M2 | 10
5 | DOBAVA IN ZIDANJE OPEČNIH NOSILNIH ZIDOV DEB. 20 CM Z MODULARNO OPEKO MO20 IN ACM 1:2:6.
|  | M3 | 23
6 | DOBAVA IN ZIDANJE OPEČNIH PREDELNIH STEN DEB. 12 CM S PREGRADNIMI ELEMENTI IN ACM 1:2:6 VKLJUČNO Z IZDELAVO MONTAŽNIH ARMIRANIH OPEČNIH NADVRATNIH PREKLAD.
|  | M2 | 19
7 | DOBAVA IN ZAZIDAVA OKENSKIH IN VRATNIH ODPRTIN IN OBZIDAVA ŠPALET V OBSTOJEČEM KAMNITEM ZIDU DEB. 60 CM Z OPEKO IN ACM 1:3:9
|  | M3 | 6
8 | SPODZIDAVA HORIZONTALNEGA UTORA V KAMNITEM ZIDU, NAD NOVIMI STROPNIMI PLOŠČAMI, Z OPEKO IN MALTO.
|  | M1 | 94.2
9 | DOBAVA IN NAPRAVA GROBEGA IN FINEGA NOTRANJEGA OMETA KAMNITIH ZIDOV Z GACM 1:2:6 IN FAM 1:3 S PREDHODNIM OBRIZGOM Z RCM 1:2. STROJNA IZVEDBA.
|  | M2 | 649
10 | DOBAVA IN NAPRAVA GROBEGA IN FINEGA NOTRANJEGA OMETA OPEČNIH ZIDOV Z GACM 1:2:6 IN FAM 1:3 S PREDHODNIM OBRIZGOM Z RCM 1:2. STROJNA IZVEDBA. |  |  | 0
|  | M2 | 177
11 | DOBAVA IN NAPRAVA GROBEGA IN FINEGA NOTRANJEGA OMETA BETONSKIH ZIDOV Z GACM 1:2:6 IN FAM 1:3 S PREDHODNIM OBRIZGOM Z RCM 1:2. STROJNA IZVEDBA.
|  | M2 | 96
12 | IZRAVNAVA NOTRANJIH OKENSKIH POLIC ŠIRINE DO 30 CM S CM 1:3 ALI FINIM BETONOM VKLJUČNO S POTREBNIM OPAŽEM.
|  | M1 | 26
13 | ZAŠČITA CEVI STROJNIH IN ELEKTRO INSTALACIJ S CEMENTNO MALTO - NA TLAKU.
|  | M3 | 0.5
14 | DOBAVA IN NAPRAVA PLAVAJOČEGA CEMENTNEGA ESTRIHA MIKROARMIRAN DEB. 6 CM IN TOPLOTNA IZOLACIJA XPS DEB. 8 CM POKRIT S PVC FOLIJO VKLJUČNO Z OBZIDNIMI DILATACIJAMI DEB. 0,5 CM IN POTREBNIMI TALNIMI DILATACIJAMI (PRITLIČJE).
|  | M2 | 199
15 | DOBAVA IN NAPRAVA PLAVAJOČEGA CEMENTNEGA ESTRIHA MIKROARMIRAN DEB. 6 CM IN TOPLOTNA/ZVOČNA IZOLACIJA EPS DEB. 5 CM POKRIT S PVC FOLIJO VKLJUČNO Z OBZIDNIMI DILATACIJAMI DEB. 0,5 CM IN POTREBNIMI TALNIMI DILATACIJAMI (NADSTROPJE). |  |  | 0
|  | M2 | 138
16 | ČIŠČENJE IN IMPREGNACIJA OBSTOJEČIH BETONSKIH STOPNIC IN PODESTOV (UMETNI KAMEN).
|  | M2 | 57
17 | ČIŠČENJE IN PREMAZ Z FASADNO BARVO OBSTOJEČIH BETONSKIH ZUNANJIH OKENSKIH POLIC (UMETNI KAMEN) ŠIRINE DO 30 CM.
|  | M1 | 25
18 | DOBAVA IN MONTAŽA AB KAP DIMNIKOV DIM. 100X60X10 CM Z ODKAPOM - NAD OBSTOJEČIMI DIMNIKI.
|  | KD | 2
19 | DOBAVA IN MONTAŽA AB KAP DIMNIKOV DIM. 60X60X10 CM Z ODKAPOM - NAD OBSTOJEČIMI DIMNIKI.
|  | KD | 3
20 | ZAKLJUČNO ČIŠČENJE PROSTOROV PO KONČANIH DELIH KOMPLET Z ZASTEKLJENIMI OKNI IN VRATI TER STENSKO KERAMIKO. OBRAČUNA SE 1X TLORISNA POVRŠINA PROSTOROV.
|  | M2 | 346
0
21 | RAZNA MANJŠA GRADBENA DELA KOT JE DOLBLJENJE IN KRPANJE ZA INSTALACIJE, POMOČ OBRTNIKOM, VZIDAVA MANJŠIH PREDMETOV, ITD. OBRAČUNA SE PO DEJANSKO PORABLJENEM ČASU IN MATERIALU EVIDENTIRANIM V GRADBENEM DNEVNIKU IN POTRJENIM S STRANI NADZORNEGA ORGANA NAROČNIKA. OCENA: |  |  | 0
| KVD | UR | 18
| ZIDARSKA DELA SKUPAJ |  |  | 0
5 | TESARSKA DELA |  |  | 0
1 | NAPRAVA, MONTAŽA IN DEMONTAŽA DVOSTRANSKEGA OPAŽA ZA AB PASOVNE TEMELJE. |  |  | 0
|  | M2 | 9
2 | NAPRAVA, MONTAŽA IN DEMONTAŽA DVOSTRANSKEGA OPAŽA ZA AB ZID PRI KLANČINI.
|  | M2 | 15
3 | NAPRAVA, MONTAŽA IN DEMONTAŽA OPAŽA ZA ROBOVE AB TALNE PLOŠČE KLANČINE VIŠ. 15 CM.
|  | M2 | 1.5
4 | NAPRAVA, MONTAŽA IN DEMONTAŽA OPAŽA ZA ROBOVE AB TEMELJNE PLOŠČE VIŠ. 25 CM.
|  | M2 | 0
5 | NAPRAVA, MONTAŽA IN DEMONTAŽA OPAŽA ZA AB VERTIKALNE ZIDNE VEZI.
|  | M2 | 9
6 | NAPRAVA, MONTAŽA IN DEMONTAŽA OPAŽA ZA AB MASIVNE STROPNE PLOŠČE, Z VIŠINO PODPIRANJA DO 3,00 M.
|  | M2 | 78
7 | NAPRAVA, MONTAŽA IN DEMONTAŽA OPAŽA ZA AB MASIVNE STROPNE PLOŠČE, Z VIŠINO PODPIRANJA NAD 3,00 DO 4,00 M. |  |  | 0
|  | M2 | 138
8 | NAPRAVA, MONTAŽA IN DEMONTAŽA OPAŽA ZA AB HORIZONTALNE ZIDNE VEZI IN ROBOVE AB STROPNIH PLOŠČ VIŠ. DO 20 CM.
|  | M2 | 0
9 | NAPRAVA, MONTAŽA IN DEMONTAŽA OPAŽA ZA AB PREKLADE IN NOSILCE, Z VIŠINO PODPIRANJA DO 3,00 M.
|  | M2 | 0
10 | NAPRAVA, MONTAŽA IN DEMONTAŽA OPAŽA ZA AB RAVNE IN ZAVITE STOPNICE IN PODESTE, Z VIŠINO PODPIRANJA DO 3,00 M.
|  | M2 | 0
11 | NAPRAVA, MONTAŽA IN DEMONTAŽA OPAŽA ZA ODPRTINE VEL. OD 0,05 DO 0,10 M2 V AB TEMELJIH DEB. DO 60 CM ZA PREHOD INŠTALACIJ IN KANALIZACIJE.
|  | M2 | 0
12 | NAPRAVA, MONTAŽA IN DEMONTAŽA OPAŽA ZA ODPRTINE VEL. OD 0,05 DO 1,00 M2 V AB STROPNI PLOŠČI DEB. 16 CM ZA PREHOD INŠTALACIJ, ODTOČNE KANALIZACIJE.
|  | M2 | 1
13 | MONTAŽA IN DEMONTAŽA PREMIČNIH ODROV NA ZIDARSKIH STOLICAH VIŠINE DO 2,00 M. OBRAČUNA SE 1X TLORISNA POVRŠINA PROSTOROV.
|  | M2 | 328
14 | MONTAŽA IN DEMONTAŽA CEVNEGA FASADNEGA ODRA VIŠINE DO 10,00 M VKLJUČNO Z NAJEMNINO.
|  | M2 | 656
| TESARSKA DELA SKUPAJ |  |  | 0
0
6 | FASADERSKA DELA
1 | NANOS LEPILA Z POLIESTERSKO ARMIRNO MREŽICO, IZRAVNALNI SLOJ LEPILA IN ZAKLJUČNI SLOJ SILIKONSKEGA FASADNEGA OMETA NA OBSTOJEČI FASADNI OMET (LOKALNO POPRAVILO OBSTOJEČEGA FASADNEGA (cca. 5%). BARVA IN GRANULACIJA PO IZBIRI PROJEKTANTA.
|  | M2 | 632
2 | DOBAVA IN IZDELAVA TANKOSLOJNE FASADE NA OPEČNE FASADNE ZIDOVE V SLEDEČI SESTAVI: - LEPLJENJE IN MEHANSKO SIDRANJE (SIDRA: PLASTIČNI VLOŽEK, KOVINSKI VIJAČNI ŽEBELJ 6-8 SIDER/M2) FASADNIH PLOŠČ IZ EKSPANDIRANEGA POLISTIRENA (GOSTOTE 15-18 KG/M3) DEB. 10 CM, - NANOS LEPILA BAUMIT KLEBESPACHTEL, POLAGANJE ARMATURNE MREŽICE IZ STEKLENIH VLAKEN BAUMIT TEXTILGLASGITTER IN IZRAVNAVA Z LEPILOM BAUMIT KLEBESPACHTEL, - PREMAZ Z EMULZIJO BAUMIT UNIVERSALGRUND, - NAPRAVA ZAKLJUČNEGA SLOJA FASADNEGA OMETA Z BAUMIT SILIKATPUTZ DEB. 2 MM. V CENI ZA ENOTO SO ZAJETI TUDI VSI POTREBNI NOSILNI, OJAČITVENI, ZAKLJUČNI, DILATACIJSKI PROFILI, PRITRDILNI MATERIAL IN OBDELAVA OKENSKIH IN VRATNIH ŠPALET S TOPLOTNO IZOLACIJO. BARVA PO IZBORU ARHITEKTA IN NAROČNIKA.
|  | M2 | 0
3 | DOBAVA IN IZDELAVA TANKOSLOJNE FASADE NA OPEČNE ZIDOVE NA PODSTAVKU FASADE-COKEL V VIŠINI 50 CM V SLEDEČI SESTAVI: - LEPLJENJE IN MEHANSKO SIDRANJE FASADNIH PLOŠČ IZ EKSTRUDIRANEGA POLISTIRENA DEB. 10 CM, - NANOS LEPILA BAUMIT KLEBESPACHTEL, POLAGANJE ARMATURNE MREŽICE IZ STEKLENIH VLAKEN BAUMIT TEXTILGLASGITTER IN IZRAVNAVA Z LEPILOM BAUMIT KLEBESPACHTEL, - PREMAZ Z EMULZIJO BAUMIT UNIVERSALGRUND, - NAPRAVA ZAKLJUČNEGA SLOJA FASADNEGA OMETA Z BAUMIT MOSAIKPUTZ. V CENI ZA ENOTO SO ZAJETI TUDI VSI POTREBNI NOSILNI, OJAČITVENI, ZAKLJUČNI, DILATACIJSKI PROFILI, PRITRDILNI MATERIAL IN OBDELAVA VRATNIH ŠPALET S TOPLOTNO IZOLACIJO. BARVA PO IZBORU ARHITEKTA IN NAROČNIKA.
|  | M2 |  |  | 0
| FASADERSKA DELA SKUPAJ |  |  |  | 0
B | OBRTNIŠKA DELA |  |  | 0 | 0
1 | KROVSKO-KLEPARSKA DELA |  |  | 0 | 0
| OPOMBA! |  |  | 0 | 0
VSI KLEPARSKI IZDELKI SO IZ JEKLENE POCINKANE BARVANE PLOČEVINE. NOSILNE KLJUKE IN OBJEMKE SO PRAV TAKO IZ JEKLA POCINKANE BARVANE.
|  |  |  | 0 | 0
1 | DOBAVA IN NAPRAVA TALNEGA TIPSKEGA IZLIVA NA RAVNI STREHI IN NA TERASI Z NAPRAVO PRIKLJUČKA NA ODTOČNO STREŠNO CEV FI 15 CM, VKLJUČNO S PROTILISTNIM KOŠEM. |  |  |  | 0
|  | KD | 1
2 | DOBAVA IN MONTAŽA VARNOSTNIH PRELIVOV FI 10 CM, DOLŽINE 60 CM IZ JEKLENE POC. BARVANE PLOČEVINE. V CENI JE ZAJETI TUDI PREBOJ SKOZI ATIKO PRIZIDKA VKLJUČNO Z OBDELAVO.
|  | KD | 0
3 | ODSTRANITEV OBSTOJEČE IN DOBAVA IN NAPRAVA NOVE HORIZONTALNE HIDROIZOLACIJE TERASE Z DVEMA SLOJEMA SAMOLEPLJIVIH PLASTOMER BITUMENSKIH TRAKOV.
|  | M2 | 10.3
4 | DOBAVA IN IZDELAVA HIDRO IN TOPLOTNE IZOLACIJE RAVNE AB STREHE V SLEDEČI SESTAVI: - PRODEC 16/32 MM DEB. 10 CM, - GEOTEKSTIL, - HIDROIZOLACIJA SIKA 1,5 MM, - PAROIZENAČEVALNI SLOJ, - TRDA TOPLOTNA IZOLACIJA EKSTRUDIRAN POLISTIREN DEB. 20 CM, - PARNA ZAPORA, - LOČILNI SLOJ, - NAKLONSKI BETON DEB. 5-10 CM. HIDROIZOLACIJSKA FOLIJA SIKA JE PREKLOPNO VARJENA Z VROČIM ZRAKOM IN MEHANSKO PRITRJENA NA PODLAGO.
|  | M2 | 0
5 | DOBAVA IN IZDELAVA OBSTENSKEGA VERTIKALNEGA ZAKLJUČKA IN ZAKLJUČKA NAD AB ATIKO R.Š. DO 50 CM V SLEDEČI SESTAVI: - HIDROIZOLACIJA SIKA 1,5 MM, - PAROIZENAČEVALNI SLOJ, - TRDA TOPLOTNA IZOLACIJA DEB. 5 CM, - PARNA ZAPORA, - LOČILNI SLOJ. HIDROIZOLACIJSKA FOLIJA SIKA JE PREKLOPNO VARJENA Z VROČIM ZRAKOM IN MEHANSKO PRITRJENA NA PODLAGO.
|  | M2 | 0
6 | DOBAVA IN IZDELAVA ZAKLJUČKA HIDROIZOLACIJSKE MEMBRANE SIKA NA FASADO VKLJUČNO Z GUMIRANO LETVIJO IN TESNJENJEM.
|  | M1 | 0
7 | DOBAVA IN POKRITJE VRHA ATIKE S PLOČEVINO R.Š. 50 CM VKLJUČNO Z NOSILNO PLOČEVINO. |  |  |  | 0
|  | M1 | 0
8 | DOBAVA IN NAPRAVA TALNEGA TIPSKEGA IZLIVA NA RAVNI STREHI IN NA TERASI Z NAPRAVO PRIKLJUČKA NA ODTOČNO STREŠNO CEV FI 15 CM VKLJUČNO S PROTILISTNIM KOŠEM.
|  | KD | 0
9 | DOBAVA IN MONTAŽA VARNOSTNIH PRELIVOV FI 10 CM, DOLŽINE 60 CM IZ JEKLENE POC. BARVANE PLOČEVINE. V CENI JE ZAJETI TUDI PREBOJ SKOZI ATIKO PRIZIDKA VKLJUČNO Z OBDELAVO
|  | KD | 0
10 | ODSTRANITEV OBSTOJEČEGA PRODCA S STREHE NAD HODNIKI PRITLIČJA TER DOBAVA IN VGRADNJA NOVEGA PRODCA V DEBELINI 10 CM.
|  | M3 | 4.5
| KROVSKO-KLEPARSKA DELA SKUPAJ |  |  | 0
0
2 | KLJUČAVNIČARSKA DELA |  |  | 0
1 | DOBAVA IN MONTAŽA ZUNANJE OGRAJE NA TERASI VIŠINE 110 CM IZ VROČE POCINKANIH PROFILOV, SESTOJEČA IZ NOSILNE SPODNJE IN ZGORNJE HORIZONTALE DIM. 50X10 MM IN NOSILNIH VERTIKAL V RAZMAKU CCA 1,0 M PRITRJENE NA ROB ATIKE TER POLNILO IZ VERTIKAL DIM. 25X2,5 MM V OSNEM RAZMAKU 11 CM. IZVEDBA PO DETAJLU ARHITEKTA. OGRAJA PRAŠNO BARVANA, BARVA PO IZBORU PROJEKTANTA.
|  | M1 | 13.4
2 | DOBAVA IN MONTAŽA OGRAJE NA KLANČINI VIŠINE 110 CM IZ JEKLENIH VROČE POCINKANIH PROFILOV, SESTOJEČA IZ NOSILNE SPODNJE IN ZGORNJE HORIZONTALE DIM. 50X50 MM IN NOSILNIH VERTIKAL V RAZMAKU CCA 2,24 M PRITRJENE V AB ZID KLANČINE TER POLNILO IZ VERTIKAL DIM. 20X20 MM V OSNEM RAZMAKU 12 CM. TEŽA OGRAJE 25-30 KG/M1. IZVEDBA PO DETAJLU ARHITEKTA.
|  | M1 | 7.1
3 | DOBAVA IN MONTAŽA NOTRANJEGA STOPNIŠČNEGA ROČAJA-PAŠAMANA IZ JEKLENE CEVI FI 50 MM, PROTIKOROZIJSKO ZAŠČITEN IN 2X PLESKAN, OPREMLJEN S KOVINSKIMI KONZOLAMI ZA PRITRDITEV V ZID. IZVEDBA PO DETAJLU ARHITEKTA.
|  | M1 | 8
| KLJUČAVNIČARSKA DELA SKUPAJ |  |  | 0
3 | MIZARSKA DELA |  |  | 0 | 0
| OPOMBA! |  |  | 0 | 0
VSI MIZARSKI IZDELKI SO FINALIZIRANI, SE DOBAVIJO NA OBJEKT IN MONTIRAJO, IZDELAJO SE PO SHEMI OKEN, STEKLENIH STEN IN VRAT IN PO DETAJLIH PROIZVAJALCA.
V CENI JE ZAJETI VSE ZAKLJUČKE IZDELKA DO GRADBENE KONSTRUKCIJE IN TESNJENJE. PRI OBLIKOVANJU CEN ZA VSE IZDELKE JE POTREBNO UPOŠTEVATI SHEME VRAT, OKEN IN STEN Z OPISI TER ZIDARSKO POMOČJO ZA VGRAJEVANJE. V CENI JE ZAJETI TUDI SLEPE OKVIRJE.
VSE MERE JE POTREBNO VZETI NA LICU MESTA.
V CENI JE ZAJETI VSE ZAKLJUČKE IZDELKA DO GRADBENE KONSTRUKCIJE IN TESNJENJE.
1 | V1 - SUHOMONTAŽNA NOTRANJA POLNA ENOKRILNA LESENA PANELNA VRATA VEL. 80/210 CM, LESEN MASIVEN PODBOJ Z GUMIJASTIM TESNILOM, VRATNO KRILO JE PANELKA, OPREMLJENA S KLJUKO IN CILINDRIČNO KLJUČAVNICO, SPODAJ PREZRAČEVALNA REŠETKA.
|  | KD | 1
2 | V2 - SUHOMONTAŽNA NOTRANJA POLNA ENOKRILNA LESENA PANELNA VRATA VEL. 90/210 CM, LESEN MASIVEN PODBOJ Z GUMIJASTIM TESNILOM, VRATNO KRILO JE PANELKA, OPREMLJENA S KLJUKO IN CILINDRIČNO KLJUČAVNICO.
|  | KD | 2
3 | V3 - SUHOMONTAŽNA NOTRANJA POLNA DVOKRILNA LESENA PANELNA VRATA VEL. 80+40/210 CM, LESEN MASIVEN PODBOJ Z GUMIJASTIM TESNILOM, VRATNO KRILO JE PANELKA, OPREMLJENA S KLJUKO IN CILINDRIČNO KLJUČAVNICO.
|  | KD | 0
4 | V4 - SUHOMONTAŽNA NOTRANJA POLNA ENOKRILNA LESENA PANELNA VRATA VEL. 80/210 CM, LESEN MASIVEN PODBOJ Z GUMIJASTIM TESNILOM, VRATNO KRILO JE PANELKA, OPREMLJENA S KLJUKO IN CILINDRIČNO KLJUČAVNICO, SPODAJ PREZRAČEVALNA REŠETKA.
|  | KD | 1
5 | V5 - SUHOMONTAŽNA NOTRANJA POLNA ENOKRILNA LESENA PANELNA VRATA VEL. 80/210 CM, LESEN MASIVEN PODBOJ Z GUMIJASTIM TESNILOM, VRATNO KRILO JE PANELKA, OPREMLJENA S KLJUKO IN CILINDRIČNO KLJUČAVNICO.
|  | KD | 1
6 | V6 - SUHOMONTAŽNA NOTRANJA POLNA DVOKRILNA NIHAJNA LESENA PANELNA VRATA VEL. 110/210 CM, LESEN MASIVEN PODBOJ Z GUMIJASTIM TESNILOM, VRATNO KRILO JE PANELKA.
|  | KD | 1
7 | VZ1 - ZUNANJA LESENA ZASTEKLENA DVOKRILNA VRATA VEL. 132/258 CM, IZ MASIVNEGA LESA, ZASTEKLITEV VARNOSTNO KALJENO STEKLO, TERMOIZOLATIVNO STEKLO. VRATNO KRILO OPREMLJENO S KLJUKO IN CILINDRIČNO KLJUČAVNICO IN SAMOZAPIRALOM.
|  | KD | 1
8 | VZ2 - ZUNANJA LESENA ZASTEKLENA STENA VEL. 123/315 CM Z ENOKRILNIMI VRATI VEL. 90/210 CM, IZ MASIVNEGA LESA, ZASTEKLITEV VARNOSTNO KALJENO STEKLO, TERMOIZOLATIVNO STEKLO. VRATNO KRILO OPREMLJENO S KLJUKO IN CILINDRIČNO KLJUČAVNICO IN SAMOZAPIRALOM.
|  | KD | 1
9 | VZ3 - ZUNANJA LESENA ZASTEKLENA ENOKRILNA VRATA VEL. 102/206 CM, IZ MASIVNEGA LESA, ZASTEKLITEV VARNOSTNO KALJENO STEKLO, TERMOIZOLATIVNO STEKLO. VRATNO KRILO OPREMLJENO S KLJUKO IN CILINDRIČNO KLJUČAVNICO IN SAMOZAPIRALOM.
|  | KD | 1
10 | VZ4 - ZUNANJA LESENA ZASTEKLENA ENOKRILNA VRATA Z NADSVETLOBO VEL. 102/216+66 CM, IZ MASIVNEGA LESA, ZASTEKLITEV VARNOSTNO KALJENO STEKLO, TERMOIZOLATIVNO STEKLO. VRATNO KRILO OPREMLJENO S KLJUKO IN CILINDRIČNO KLJUČAVNICO IN SAMOZAPIRALOM.
|  | KD | 1
11 | VZ6 - ZUNANJA LESENA ZASTEKLENA DVOKRILNA VRATA Z NADSVETLOBO VEL. 127/216+44 CM, IZ MASIVNEGA LESA, ZASTEKLITEV VARNOSTNO KALJENO STEKLO, TERMOIZOLATIVNO STEKLO. VRATNO KRILO OPREMLJENO S KLJUKO IN CILINDRIČNO KLJUČAVNICO.
|  | KD | 1
12 | OK1 - LESENO ZASTEKLJENO OKNO VEL. 160/205 CM, OKVIRJI IN KRILA IZ MASIVNEGA LESA, ZASTEKLITEV TROSLOJNI TERMOPAN, TERMOIZOLATIVNO STEKLO (U=0,9W/m2K). ODPIRANJE: SPODNJI DEL DVOKRILNO, ZGORNJI DEL NA VENTUS. SENČILO: NOTRANJE ŽALUZIJE. IZVESTI KOT OBSTOJEČE OZ. PO OBSTOJEČIH POSNETKIH!
|  | KD | 6
13 | OK2 - LESENO ZASTEKLJENO OKNO VEL. 110/205 CM, OKVIRJI IN KRILA IZ MASIVNEGA LESA, ZASTEKLITEV TROSLOJNI TERMOPAN, TERMOIZOLATIVNO STEKLO (U=0,9W/m2K). ODPIRANJE: SPODNJI DEL DVOKRILNO, ZGORNJI DEL NA VENTUS. SENČILO: NOTRANJE ŽALUZIJE. IZVESTI KOT OBSTOJEČE OZ. PO OBSTOJEČIH POSNETKIH!
|  | KD | 3
14 | OK3 - LESENO ZASTEKLJENO OKNO VEL. 105/156 CM, OKVIRJI IN KRILA IZ MASIVNEGA LESA, ZASTEKLITEV TROSLOJNI TERMOPAN, TERMOIZOLATIVNO STEKLO (U=0,9W/m2K). ODPIRANJE: SPODNJI DEL DVOKRILNO, ZGORNJI DEL NA VENTUS. SENČILO: NOTRANJE ŽALUZIJE. IZVESTI KOT OBSTOJEČE OZ. PO OBSTOJEČIH POSNETKIH!
|  | KD | 10
15 | OK4 - LESENO ZASTEKLJENO OKNO VEL. 60/50 CM, OKVIRJI IN KRILA IZ MASIVNEGA LESA, ZASTEKLITEV TROSLOJNI TERMOPAN, TERMOIZOLATIVNO STEKLO (U=0,9W/m2K). ODPIRANJE: LEVO ALI DESNO IN NA VENTUS. SENČILO: NOTRANJE ŽALUZIJE. IZVESTI KOT OBSTOJEČE OZ. PO OBSTOJEČIH POSNETKIH!
|  | KD | 2
16 | OK5 - LESENO ZASTEKLJENO OKNO VEL. 65/540 CM, OKVIRJI IN KRILA IZ MASIVNEGA LESA, ZASTEKLITEV TROSLOJNI TERMOPAN, TERMOIZOLATIVNO STEKLO (U=0,9W/m2K). ODPIRANJE: LEVO ALI DESNO IN NA VENTUS. IZVESTI KOT OBSTOJEČE OZ. PO OBSTOJEČIH POSNETKIH!
|  | KD | 1
17 | MONTAŽNA LESENA PREDELNA STENA DEB. 13 MM ZA SANITARIJE, SKUPAJ Z VGRAJENIMI VRATI ŠIRINE 70 CM (KOS 2), POLNILO V FINALNI OBDELAVI OBOJESTRANSKO MAX LAMINAT, NOSILNA KONSTRUKCIJA STENE IZ TIPSKIH KROMIRANIH STOJK, STENA SKUPNE VIŠINE 215 CM IN JE SPODAJ DVIGNJENA 15 CM OD TAL. KOMPLET S PRITRDITVENIM MATERIALOM IN OBROBNIMI LETVAMI PO SISTEMU MAX PLOŠČ. VRATA SO OPREMLJENA Z NASADILI, KLJUKO IN KLJUČAVNICO USTREZNO ZA SANITARIJE. STENA VEL. 250/15+200 CM.
|  | KD | 1
18 | MONTAŽNA LESENA PREDELNA/PREGRADNA STENA DEB. 13 MM ZA SANITARIJE, POLNILO V FINALNI OBDELAVI OBOJESTRANSKO MAX LAMINAT, NOSILNA KONSTRUKCIJA STENE IZ TIPSKIH KROMIRANIH STOJK, STENA SKUPNE VIŠINE 215 CM IN JE SPODAJ DVIGNJENA 15 CM OD TAL. KOMPLET S PRITRDITVENIM MATERIALOM IN OBROBNIMI LETVAMI PO SISTEMU MAX PLOŠČ. STENA VEL. 150/15+200 CM.
|  | KD | 1
| MIZARSKA DELA SKUPAJ |  |  | 0
4 | KAMNOSEŠKA DELA |  |  | 0
1 | DOBAVA IN MONTAŽA POLIRANIH NOTRANJIH OKENSKIH POLIC ŠIRINE 30 CM, DEB. 3 CM IZ GRANITA NA VEZIVO.
|  | M1 | 25
2 | DOBAVA IN MONTAŽA POLIRANIH PRAGOV ŠIRINE 30 CM, DEB. 3 CM IZ GRANITA NA VEZIVO PRI ZUNANJIH VRATIH.
|  | M1 | 7
| KAMNOSEŠKA DELA SKUPAJ |  |  | 0
0
5 | KERAMIČARSKA DELA |  |  | 0
1 | DOBAVA IN OBLOGA NOTRANJEGA TLAKA V SANITARIJAH S TALNIMI KERAMIČNIMI PLOŠČICAMI SREDNJEGA CENOVNEGA RAZREDA, NA VODOTESNO LEPILO, S FUGIRANJEM Z VODOTESNO FUGIRNO MASO. KERAMIKA IN FUGIRNA MASA PO IZBORU PROJEKTANTA.
|  | M2 | 10.3
2 | DOBAVA IN OBLOGA NOTRANJEGA TLAKA V OSTALIH PROSTORIH S TALNIMI NEDRSEČIMI KERAMIČNIMI PLOŠČICAMI VEČJEGA FORMATA, SREDNJEGA CENOVNEGA RAZREDA, NA LEPILO, S FUGIRANJEM S FUGIRNO MASO. KERAMIKA IN FUGIRNA MASA PO IZBORU PROJEKTANTA.
|  | M2 | 311
3 | DOBAVA IN OBLOGA NIZKOSTENSKE OBROBE VIŠ. DO 10 CM S TOVARNIŠKO IZDELANIMI KERAMIČNIMI ELEMENTI NA LEPILO, S FUGIRANJEM S FUGIRNO MASO. KERAMIKA ENAKA TALNI KERAMIKI IZ POSTAVKE B-5/2!.
|  | M1 | 251
4 | DOBAVA IN OBLOGA FINO OMETANIH STEN V SANITARIJAH S STENSKIMI KERAMIČNIMI PLOŠČICAMI SREDNJEGA CENOVNEGA RAZREDA, NA VODOTESNO LEPILO, S FUGIRANJEM Z VODOTESNO FUGIRNO MASO VKLJUČNO S PVC VOGALNIMI IN ZAKLJUČNIMI LETVICAMI "RONDEC". OBLOGA DO STROPA. KERAMIKA IN FUGIRNA MASA PO IZBORU PROJEKTANTA. |  |  | 0
|  | M2 | 44
5 | DOBAVA IN OBLOGA FINO OMETANIH STEN V ČAJNI KUHINJI IN PREDELOVALNICI SADJA S STENSKIMI KERAMIČNIMI PLOŠČICAMI SREDNJEGA CENOVNEGA RAZREDA, NA VODOTESNO LEPILO, S FUGIRANJEM Z VODOTESNO FUGIRNO MASO VKLJUČNO S PVC VOGALNIMI IN ZAKLJUČNIMI LETVICAMI "RONDEC". KERAMIKA IN FUGIRNA MASA PO IZBORU PROJEKTANTA.
|  | M2 | 15
6 | DOBAVA IN OBLOGA NOTRANJIH RAVNIH IN ZAVITIH AB STOPNIC PREREZA PO HOJNICI 18,0X30,0 CM S TOVARNIŠKO IZDELANIMI NEDRSEČIMI KERAMIČNIMI ELEMENTI ZA STOPNICE I. KVALIETE NA LEPILO, S FUGIRANJEM S FUGIRNO MASO VKLJUČNO Z NIZKOSTENSKO OBROBO VIŠ. DO 10 CM S TOVARNIŠKO IZDELANIMI KERAMIČNIMI ELEMENTI.
|  | M1 | 8
| KERAMIČARSKA DELA SKUPAJ |  |  | 0
0
6 | SLIKO-PLESKARSKA DELA |  |  | 0
1 | IZRAVNAVA NOTRANJIH FINO OMETANIH STEN IN STROPOV, Z 2X KITANJEM IN BRUŠENJEM, PRIPRAVLJENO ZA SLIKANJE. |  |  | 0
|  | M2 | 932
2 | 2X SLIKANJE ŽE IZRAVNANIH NOTRANJIH STEN IN STROPOV Z NAVADNO BARVO NPR. JUPOL.
|  | M2 | 932
3 | IZDELAVA VODOOPORNEGA STENSKEGA PREMAZA - ENAKOVREDNO NADOMESTILO KERAMIČNIH PLOŠČIC, DO VIŠINE 1,6 M, S POTREBNO PRIPRAVO PODLAGE.
|  | M2 | 90
4 | ODSTRANITEV STARE BARVE IN ČIŠČENJEM RJE IN 2X PLESKANJE OBSTOJEČE ZUNANJE OGRAJE IN NOTRANJE STOPNIŠČNE OGRAJE VIŠINE 100 CM.
|  | M1 | 22
| SLIKO-PLESKARSKA DELA SKUPAJ |  |  | 0
0
7 | TLAKARSKA DELA |  |  | 0
1 | DOBAVA IN IZDELAVA FINALNEGA TLAKA TERASE, TLAK JE IZVEDEN IZ LESENIH MACESNOVIH DESK DEB. 4 CM IN ŠIR. 10 CM V MEDSEBOJNEM RAZMAKU 0,50 CM. DESKE SO PRITRJENE NA LESENE LETVE KOT PODKONSTRUKCIJA TE PA POLOŽENE PREKO PLASTIČNIH DISTANČNIKOV NA HIDROIZOLACIJO.
|  | M2 | 10.3
2 | DOBAVA IN PRITRDITEV MEDENINASTE LAME/PRIPIRE NA MESTIH KJER SE MENJAJO TLAKI IN NIVOJI.
|  | M1 | 8
| TLAKARSKA DELA SKUPAJ |  |  | 0
8 | MAVČNI STROPOVI
1 | DOBAVA IN MONTAŽA NOTRANJEGA MONTAŽNEGA SPUŠČENEGA RASTERSKEGA STROPA KOT NPR. ARMSTRONG ULTIMA IZ MINERALNIH PLOŠČ BELE BARVE DIM. 600X600X15 MM, S POGLOBLJENIM E ROBOM, VIDNI SISTEM KOMPLET S TIPSKO KOVINSKO POCINKANO PODKONSTRUKCIJO IN TOPLOTNO IZOLACIJO IZ MINERALNE VOLNE DEB. 10 CM S PARNO ZAPORO. STROP SE PRITRDI V STROPNO PLOŠČO IN JE SPUŠČEN DO 50 CM. V CENI ZA ENOTO JE ZAJETI TUDI VSE POTREBNE IZREZE IN OJAČITVE ZA VGRADNA STROPNA SVETILA (GLEJ NAČRT ELEKTRO INSTALACIJ) IN VGRADNE OGREVALNO-HLADILNE IN VENTILACIJSKE NAPRAVE (GLEJ NAČRT STROJNIH INSTALACIJ).
|  | M2 | 149
0
2 | DOBAVA IN MONTAŽA NOTRANJEGA MONTAŽNEGA SPUŠČENEGA RASTERSKEGA STROPA KOT NPR. ARMSTRONG ULTIMA IZ MINERALNIH PLOŠČ BELE BARVE DIM. 600X600X15 MM, S POGLOBLJENIM E ROBOM, VIDNI SISTEM KOMPLET S TIPSKO KOVINSKO POCINKANO PODKONSTRUKCIJO. STROP SE PRITRDI V STROPNO PLOŠČO IN JE SPUŠČEN DO 50 CM. V CENI ZA ENOTO JE ZAJETI TUDI VSE POTREBNE IZREZE IN OJAČITVE ZA VGRADNA STROPNA SVETILA (GLEJ NAČRT ELEKTRO INSTALACIJ) IN VGRADNE OGREVALNO-HLADILNE IN VENTILACIJSKE NAPRAVE (GLEJ NAČRT STROJNIH INSTALACIJ). |  |  |  | 0
|  | M2 | 59
MAVČNI STROPOVI SKUPAJ
9 | ALU IZDELKI
SPLOŠNA OPOMBA!
VSI ALU IZDELKI SO FINALIZIRANI SE DOBAVIJO NA OBJEKT IN MONTIRAJO.
IZDELAJO SE PO SHEMI OKEN IN VRAT IN PO DETAJLIH PROIZVAJALCA. VSE MERE ALU IZDELKOV JE POTREBNO VZETI NA LICU MESTA.
ALU OKNA, ZUNANJA ALU VRATA IN ZUNANJE ALU STEKLENE STENE; KONSTRUKCIJA: ALU PROFILI S PREKINJENIM TOPLOTNIM MOSTOM IN POVRŠINSKO OBDELAVO. STEKLO: VARNOSTNO KALJENO STEKLO, IZOLACIJSKO STEKLO TERMOPAN 6/16/8 MM, POLNJENO S KRIPTONOM ALI ARGONOM.
V CENI JE ZAJETI VSE ZAKLJUČKE IZDELKA DO GRADBENE KONSTRUKCIJE IN TESNJENJE. PRI OBLIKOVANJU CEN ZA VSE IZDELKE JE POTREBNO UPOŠTEVATI SHEME VRAT, OKEN IN STEN Z OPISI TER ZIDARSKO POMOČJO ZA VGRAJEVANJE. V CENI JE ZAJETI TUDI SLEPE OKVIRJE.
1 | SS1 - FIKSNA STEKLENA STENA V ALU BARVANIH PROFILIH, ZASTEKLITEV VARNOSTNO KALJENO STEKLO. STENA VEL. 190/313 CM. |  |  |  | 0
|  | KD | 1
0
2 | SS2 - STEKLENA STENA Z ENOKRILNIMI ZASTEKLENIMI VRATI V ALU BARVANIH PROFILIH, ZASTEKLITEV VARNOSTNO KALJENO STEKLO. SENČILO: VGRAJENE NOTRANJE ŽALUZIJE. ODPIRANJE: 1X VRATA DESNO + 6X FIKSNA ZASTEKLITEV. STENA VEL. 595/285 CM.
|  | KD | 1
3 | VZ5 - ZUNANJA ALU POLNA ENOKRILNA VRATA VEL. 100/215 CM. VRATNO KRILO OPREMLJENO S KLJUKO IN CILINDRIČNO KLJUČAVNICO (KOTLOVNICA).
|  | KD | 0
4 | VZH1 - ZUNANJA ALU POLNA DVOKRILNA VRATA VEL. 160/215 CM. VRATNO KRILO JE NA NOTRANJI STRANI TOPLOTNO IZOLIRANO S TOPLOTNO IZOLACIJO IN OPREMLJENO S KLJUKO IN CILINDRIČNO KLJUČAVNICO (VRATA V HLADILNICO).
|  | KD | 1
5 | V1P - NOTRANJA ALU PROTIPOŽARNA POLNA ENOKRILNA VRATA VEL. 80/210 CM EI30. VRATNO KRILO OPREMLJENO S KLJUKO IN CILINDRIČNO KLJUČAVNICO TER SAMOZAPIRALOM.
|  | KD | 1
6 | DOBAVA IN MONTAŽA ZUNANJIH OKENSKIH POLIC IZ ALU PLOČEVINE R.Š. DO 30 CM.
|  | M1 | 1.9
ALU IZDELKI SKUPAJ

## STROJNE INSTALACIJE
I.FAZA
NADSTROPJE
1.1. | VODOVOD |  | EUR
1.2. | OGREVANJE |  | EUR
1.3. | PREZRAČEVANJE |  | EUR
1.4. | HLAJENJE |  | EUR
PRITLIČJE IN KLET
2.1. | VODOVOD |  | EUR
2.2. | OGREVANJE |  | EUR
2.3. | PREZRAČEVANJE |  | EUR
2.4. | HLAJENJE |  | EUR
3.0. | KOTLOVNICA |  | EUR
4.1. | PRIKLJUČEK VODOVODA - STROJNI |  | EUR
4.2. | PRIKLJUČEK VODOVODA - GRADBENI |  | EUR
| SKUPAJ I. FAZA |  | EUR
|  | EM | Količina | Cena | Znesek
I. | FAZA - OBSTOJEČI OBJEKT S KOTLOVNICO IN ZUNANJO UREDITVIJO
1. | OBSTOJEČI OBJEKT - NADSTROPJE
|  | EM | Količina | Cena | Znesek
1.1. | VODOVOD
1. 0. | Označevanje utorov cevovodov, prebojev sten ter izdelava utorov in prebojev za vodovod. | h | 1
2. 0. | Cevovodi iz srednjetežkih vroče pocinkanih navojnih cevi DIN 2440, za vodo, DN 15, spajanje z navoji, vključno navojni fitingi po DIN 2950. Vklj. zaščita za podometno vgradnjo. | m | 6
2.1. | Enako kot zgoraj samo DN 20. | m | 6
2.2. | Enako kot zgoraj samo DN 25. | m | 6
2.3. | Enako kot zgoraj samo DN 32. | m | 6
3. 0. | Cevovodi iz srednjetežkih vroče pocinkanih navojnih cevi DIN 2440, za vodo, DN 15, spajanje z navoji, vključno navojni fitingi po DIN 2950. Vklj. dodatna korozijska zaščita z bitumenskim trakom. | m | 6
3.1. | Enako kot zgoraj samo DN 20. | m | 6
3.2. | Enako kot zgoraj samo DN 25. | m | 18
3.3. | Enako kot zgoraj samo DN 32. | m | 6
4.0. | Oprema vodomera DN 25, komplet z dvema zapornima pipama DN 25, čistilnim kosom DN 25 in nepovratno loputo DN 25. | kos | 1
4.1. | Krogelne pipe navojne izvedbe DN 20 NP 16. | kos | 1
5. 0. | Dezinfekcija in spiranje cevovodov za vodo, z vodo, dezinfekcijsko sredstvo klor, ter izdelava poročila. | kpl | 1
6. 0. | Tlačni preizkus tesnjenja cevovoda z vodo, preizkusni tlak je 1,3 kratni delovni tlak, vključno s potrebnimi čepi ter njihovo odstranitvijo po tlačnem preizkusu. | kpl | 1
7.0. | Notranji hidrant E740/25/25/30. | kos | 1
7.1. | Meritev hidranta E740/25/25/30, V=1,16 l/s, min 2,5 bar. | kos | 1
8. 0. | ODTOČNA KANALIZACIJA
8. 1. | Cevovodi za odpadno vodo iz trdega PVC, z natičnimi obojkami DIN 19531, DN 32, tesnjeno s tesnilnim obročkom, polaganje v poslopjih. | m | 6
8. 2. | Enako, razen DN 50. | m | 6
8. 3. | Enako, razen DN 70. | m | 3
8. 4. | Enako, razen DN 100. | m | 6
8.5. | Strešna ventilacijska kapa iz bakrene pločevine, za montažo na cev z obojko iz trdega PVC, DN 100. | kos | 1
8. 6. | Spojnik za odtočne cevi iz trdega PVC DIN 19531,-kot koleno, 87°, DN 100. | kos | 3
8. 7. | Enako, razen 45°, DN 100. | kos | 2
8. 8. | Spojnik za odtočne cevi iz trdega PVC DIN 19531,-kot koleno, 87°, DN 50. | kos | 6
8. 9. | Enako, razen 45°, DN 50. | kos | 4
8.10. | Enako, razen 87°, DN 32. | kos | 2
8.11. | Enako, razen 45°, DN 32. | kos | 2
8.12. | Spojnik za odtočne cevi iz trdega PVC DIN 19531,-kot enojni odcep, 45°, DN 50x50. | kos | 2
8.13. | Enako, razen 87°, DN 100x50. | kos | 2
8.14. | Spojnik za odtočne cevi iz trdega PVC DIN 19531,-kot reducirni kos, DN 100x50. | kos | 1
8.17. | Strešna ventilacijska kapa iz bakrene pločevine, za montažo na cev z obojko iz trdega PVC, DN 100. | kos | 1
9. 0. | Talni odtok iz plastike, s sifonom, iztok 3°, priključek DN 50, rešetka iz nerjavnega jekla. Nazivne mere okvirja rešetke 100x100 mm. | kos | 1
10.0. | Komplet umivalnik, sestavljen iz: | kpl
10.1. | Umivalnik iz sanitarne keramike, npr. proizv. DOLOMITE tip PERLA, širina umivalnika 600X490, barvni odtenek bel. Pritrditev z vijaki. | kos | 1
10. 2. | Enoročna stoječa armatura za umivalnik, npr. proizv. ARMAL tip …pokromano površino. Z odtočnim ventilom s čepom na vzvod. Vključno s kotnimi ventili in sifonom. | kos | 1
10.4. | Zidni izpustni ventil z nastavkom za fleksibilno cev. | kos | 1
11. 0. | Komplet WC sestavljen iz: | kpl
11. 1. | Straniščna školjka iz sanitarne keramike, viseča, odtok zadaj, npr. proizv. DOLOMITE tip..., s sedežno desko s pokrovom in konstrukcijo, školjka v beli barvi. Pritrditev z vijaki. | kos | 2
12.0. | Komplet pisoar, sestavljen iz:
12.1. | Pisoarna školjka iz sanitarne keramike, za stensko montažo, npr. proizv. DOLOMITE tip ALBANIA, vključno s pokromanim sifonom, dotok zgoraj, odtok spodaj, barvni odtenek bel. Pritrditev z vijaki. | kos | 1
12. 2. | Brezkontaktna elektronsko krmiljena naprava za splakovanje pisoarjev, npr. proizv./tip ARMAL 58-803-120, v kompaktni izvedbi za podometno montažo, senzor v krmilni napravi. | kos | 1
13. 0. | Komplet oprema enojnega pomivalnega korita, sestavljena iz:
13. 1. | Odtočna garnitura za enojno pomivalno korito, iz plastike, odporne na vročo vodo, s sifonom, s priključnim kolenom. | kos | 1
13.2. | Enoročna stoječa armatura za pomivalno korito, npr. proizv. ARMAL tip 58-720-100, s pokromano površino. Vključno s kotnimi ventili. | kos | 3
13.0. | Podometni ventil, z navojnim priključkom DN 15, iz medenine, s pokromanim ročajem in rozeto. | kos | 2
14.0. | Držalo za milo, stenski nosilec iz medenine, pokroman, pritrditev z skritimi vijaki. | kos | 1
14.1. | Držalo za tekoče milo, stenski nosilec iz medenine, pokroman, pritrditev z skritimi vijaki, komplet z milnikom. | kos | 1
14.2. | Držalo za papirnate brisače, stenski nosilec iz medenine, pokroman, roka iz medenine, pokromana. | kos | 1
14.3. | Držalo za toaletni papir, iz plastike, barvni odtenek bel, proizv./tip, zaprta oblika, za montažo na steno. | kos | 2
15.0. | Električni tlačni akumulacijski grelnik sanitarne vode, za spodnjo montažo, vsebine 10 l, moči 2 kW, 220V 50Hz, el. grelnik enostopenjski, z zvočno zaščito po DIN AG I, priključne mere po DIN 44902, toplotna izolacija po DIN 44532, z gumbom za zvezno nastavitev temperature, z zaščito proti pregretju, vključno z varnostnim ventilom. | kos | 1
16.0 | Prenosni gasilni aparat, za večkratno polnjenje, gasilno sredstvo EG6-prah, vsebine 6 kg. S stenskim držalom. | kos | 2
17.0. | Pripravljalna in zaključna dela za vse opisane storitve. | kpl | 1
SKUPAJ
1.2. | OGREVANJE NADSTROPJA
1.0. | Cevovodi vključno s fazoni in cevnimi pritrdili, iz srednje težkih navojnih cevi DIN 2440, varjenih črnih, DN 10, spajanje z varjenjem. | m | 6
2.0. | Enako, razen DN 15. | m | 6
3.0. | Enako, razen DN 20. | m | 6
4.0. | Enako, razen DN 25. | m | 54
5.0. | VEČSLOJNE PE cevi
5.1. | Cevovodi iz večplastnih cevi iz PE in aluminija v zaščitni rebrasti cevi, v kolutu, premer 16 mm, spajanje s stisljivimi fitingi, vključno s spojnimi elementi. | m | 198
6. 0. | IZOLACIJA
6. 1. | Toplotna izolacija cevovodov izvedena iz gibkih cevi iz sintetičnega kavčuka, območje uporabe 0 do 105°C, koefic. parozapornosti min. 3000, debeline 13 mm, za cev DN 15. | m | 6
6.2. | Enako, razen DN 20. | m | 6
6.3. | Enako, razen DN 25. | m | 54
7.0. | Predtočni in povratvi razdelilec za ogrevanje, komplet z navojnimi priključki za 6 tokokrogov z ventili DN 15 in priključki na centralno kurjavo 2x DN 25, komplet v omarici. | kos | 2
8.0. | Termometer s kazalcem, merilna tekočina alkohol, potopna cev aksialna, iz nerjavnega jekla, premer okrova 100 mm, merilno območje 0 do 120°C, merilna natančnost 1,6% od vrednosti skale. | kos | 2
8.1. | Manometer, proizv. INOL, vzmetni cevni, razred točnosti 1.6, okrov in nosilni obroč iz nerjavnega jekla, premer okrova 100 mm, priključek R 1/2, radialno navzdol, merilno območje 0 do 6,0 bar. | kos | 1
9. 0. | Krogelna pipa DN 25, NP 4 komplet s holenderskim nastavkom. | kos | 5
10.0. | Lovilec nesnage DN 25 NP 4. | kos | 1
10.1. | Lovilec nesnage DN 25 NP 4. | kos | 2
10.2. | Nepovratna loputa DN 25 NP 4. | kos | 3
11. 0. | Krogelna pipa za praznjenje, z zaporno kapo na verižici, vključno z vijačnim spojem za gibko cev, okrov iz medi, PN 10, vključno z varilno obojko, DN 15. | kos | 2
12. 0. | Avtomatski odzračevalnik, s plovcem iz plastike, okrov iz medi, PN 16, z navojnim priključkom vključno z varilno obojko, R 3/8. | kos | 4
13. 0. | Odzračevalna posoda iz jeklene cevi iz celega, DIN 2448, zun. premer 88,9 mm, vključno z odzračevalno cevjo in ventilom DN 10, volumen posode je 1 l. | kos | 2
14. 0. | Konstrukcija iz profilnega jekla za podpore in obešala, vključno s pritrdilnim materialom, z osnovnim premazom. | kd | 1
15. 0. | Pleskanje cevovodov, konzol, dvakrat z osnovnim premazom po predhodnem čiščenju. | m2 | 6
15.1. | Pleskanje cevovodov, konzol, dvakrat z lakom odpornim proti visoki temperaturi. | m2 | 2
16.0. | Sobni termostat s tedenskim programom. | kos | 1
17. 0. | PLOČEVINASTI RADIATORJI z vgrajenim termostatskim ventilom s spodnjim priključkom
17.1. | Jekleno ploščno grelo, toplotna moč preizkušena po EN 442, končno lakiran, barva RAL 9010, s priključkom spodaj in vgrajenim termostatskim ventilom, vključno s čepi in odzračevalnim ventilom. Npr. proizv. APOLLO, tip 605/550DK2 - 800. | kos | 0
17.2. | Jekleno ploščno grelo, toplotna moč preizkušena po EN 442, končno lakiran, barva RAL 9010, s priključkom spodaj in vgrajenim termostatskim ventilom, vključno s čepi in odzračevalnim ventilom. npr.proizv. APOLLO, tip 805/750DK2 - 800. | kos | 0
17.2. | Enako, razen tip 805/750DK2 - 900. | kos | 0
17.6. | Postavitev in priključitev ploščatih grel. | kos | 0
18.0. | Termostatska glava z vgrajenim tipalom, npr. proizv./tip THERA 3, s plinskim polnjenjem, zaščita pred odtujitvijo z varnostnim obročem, vgrajena na grelo z integriranim ventilom. | kos | 0
19.0. | Regulacijski ventil za grelo, za dvocevno instalacijo, z dvojno regulacijo, ravne izvedbe, okrov iz medi, z ročnim kolescem, navojni priključek DN 10. | kos | 1
20.0. | Priključek za grelo z vgrajenim ventilom, proizv. kot dvojni ventil, osni razmik 50 mm, kotne oblike, iz medi, s priključkom za polnjenje in praznenje, navojni priključek DN 15. | kos | 12
21.0. | Odzračevalnik za grelo, za vodo do maks. 110°C, kot odzračevalni čep, iz medi, R 1/2. | kos | 12
22.0. | Zaporni čep za grelo, DN 32. | kos | 12
23.0. | Cevna prekrivna rozeta, iz medenine, pokromana, dvodelna, za cev DN 15. | kos | 24
24.0. | Pripravljalna in zaključna dela za vse opisane storitve. | kpl | 1
SKUPAJ
1.3. | PREZRAČEVANJE NADSTROPJA
1.0. | VENTILATORJI
1.1. | Cevni ventilator za odvod zraka kapacitete 180 m3/h, električna moč 85 W, električna napetost 230 V, primeren CA 100, komplet z regulatorjm hitrosti in časovnim nastavljalnikom. | kos | 1
2.0. | VERVENT CEVI
2.1. | Okrogli zračni kanali iz spiralno robljenih cevi, izdelani iz jeklene pocinkane pločevine, komplet z oblikovnimi kosi, pritrdilnim, spojnim in tesnilnim materialom, premer 100 mm. | m | 6
2.2. | Enako, razen premer 125 mm. | m | 2
3.0. | Rešetka za prehod zraka med prostori za vgradnjo v vrata, izdelana iz vlečenih Al profilov, v naravni barvi aluminija, BxH = 325 x 125 mm. | kos | 2
4.0. | Prezračevalni ventil PV-1 za odvod zraka, izdelan iz jeklene pločevine, barva RAL 9010, pravokotne oblike. | kos | 3
5.0. | Strešna kapa DN 100 iz nerjavečega materiala, komplet s strešno obrobo. | kos | 1
5.1. | Enako, razen premer 125 mm. | kos | 1
6.0. | Nastavitev količin zraka na dovodnih in odvodnih elementih komplet s poročilom o doseženih projektnih količinah. | kos | 3
7.0. | Pripravljalna dela, zarisovanje, poskusno obratovanje in zaključna dela | kpl | 1
SKUPAJ
1.4. | HLAJENJE NADSTROPJE
1. 0. | Hladilna naprava za hlajenje in ogrevanje, komplet z zunanjo enoto in dvema notranjima enotama, stenske izvedbe, s cevno povezavo plinaste in tekoče povezave hladilnega sredstva ter električno in krmilno povezavo in daljinskim nastavljalnikom. Qh=5,2 kW, Qg=6,8 kW. Primerna: ZUNANJA ENOTA CU-2E18LBE komplet s konzolami, 2 x NOTRANJA ENOTA CS-E9NKEW, komplet z zagonom, atestno dokumentacijo ter navodili. Razdalja med zunanjo in notranjo enoto do 12 m. Zagon pooblaščenega serviserja in podučitev ravnanja z napravo. | kos | 2
2.0. | Cevovodi za odpadno vodo iz trdega PVC, z natičnimi obojkami DIN 19531, DN 32, tesnjeno s tesnilnim obročkom, polaganje v poslopjih. Vključno s fazonskimi kosi. Vključno pritrditev cevi. | m | 30
3.1. | Enako kot zgoraj samo DN 50. | m | 12
4.0. | Navodila za vzdrževanje in obratovanje. | kos | 1
5.0. | Pripravljalna dela, zarisovanje, poskusno obratovanje in zaključna dela. | kpl | 1
SKUPAJ
2.0. | OBSTOJEČI OBJEKT PRITLIČJE
2.1. | VODOVOD
1. 0. | Označevanje utorov cevovodov, prebojev sten ter izdelava utorov in prebojev za vodovod. | h | 1
2. 0. | Cevovodi iz srednjetežkih vroče pocinkanih navojnih cevi DIN 2440, za vodo, DN 15, spajanje z navoji, vključno navojni fitingi po DIN 2950. Vklj. zaščita za podometno vgradnjo. | m | 12
2.1. | Enako kot zgoraj samo DN 20. | m | 6
3.0. | Cevovodi iz srednjetežkih vroče pocinkanih navojnih cevi DIN 2440, za vodo, DN 15, spajanje z navoji, vključno navojni fitingi po DIN 2950. Vklj. dodatna korozijska zaščita z bitumenskim trakom. | m | 24
3.1. | Enako kot zgoraj samo DN 20. | m | 12
3.2. | Cevovodi iz srednjetežkih vroče pocinkanih navojnih cevi DIN 2440, za vodo, DN 15, spajanje z navoji, vključno navojni fitingi po DIN 2950. Vklj. Toplotna izolacija. | m | 1
4.0. | Oprema vodomera DN 20, komplet z dvema zapornima pipama DN 20, čistilnim kosom DN 20 in nepovratno loputo DN 20. | kos | 1
4.1. | Krogelne pipe navojne izvedbe DN 20 NP 16. | kos | 2
5. 0. | Dezinfekcija in spiranje cevovodov za vodo, z vodo, dezinfekcijsko sredstvo klor ter izdelava poročila. | kpl | 1
6. 0. | Tlačni preizkus tesnjenja cevovoda z vodo, preizkusni tlak je 1,3 kratni delovni tlak, vključno s potrebnimi čepi ter njihovo odstranitvijo po tlačnem preizkusu. | kpl | 1
7.0. | Strešna ventilacijska kapa iz bakrene pločevine za montažo na cev z obojko iz trdega PVC, DN 100. | kos | 1
8.0. | ODTOČNA KANALIZACIJA
8.1. | Cevovodi za odpadno vodo iz trdega PVC, z natičnimi obojkami DIN 19531, DN 32, tesnjeno s tesnilnim obročkom, polaganje v poslopjih. | m | 12
8.2. | Enako, razen DN 50. | m | 6
8.3. | Enako, razen DN 70. | m | 3
8.4. | Enako, razen DN 100. | m | 6
8.6. | Spojnik za odtočne cevi iz trdega PVC DIN 19531, -kot koleno, 87°, DN 100. | kos | 1
8.7. | Enako, razen 45°, DN 100. | kos | 1
8.8. | Spojnik za odtočne cevi iz trdega PVC DIN 19531,-kot koleno, 87°, DN 50. | kos | 6
8.9. | Enako, razen 45°, DN 50. | kos | 3
8.10. | Enako, razen 87°, DN 32. | kos | 2
8.11. | Enako, razen 45°, DN 32. | kos | 2
8.12. | Spojnik za odtočne cevi iz trdega PVC DIN 19531,-kot enojni odcep, 45°, DN 50x50. | kos | 1
8.13. | Enako, razen 87°, DN 100x50. | kos | 1
8.14. | Spojnik za odtočne cevi iz trdega PVC DIN 19531,-kot reducirni kos, DN 100x50. | kos | 1
9. 0. | Talni odtok iz plastike, s sifonom, iztok 3°, priključek DN 50, rešetka iz nerjavnega jekla. Nazivne mere okvirja rešetke 100x100 mm. | kos | 1
9.1. | RF talna rešetka s smradno zaporo in okvirjem za vgradnjo v tlak velikosti 20x20 cm. | kos | 1
9.2. | RF talna rešetka s smradno zaporo in okvirjem za vgradnjo v tlak velikosti 20x130 cm. | kos | 1
10.0. | Komplet umivalnik, sestavljen iz: | kpl | 0
10.1. | Umivalnik iz sanitarne keramike, npr. proizv. DOLOMITE tip PERLA, širina umivalnika 600x490, barvni odtenek bel. Pritrditev z vijaki. | kos | 1
10. 2. | Enoročna stoječa armatura za umivalnik in pretočni bojler, proizv. …, tip …, s pokromano površino. Z odtočnim ventilom s čepom na vzvod. Vključno s kotnimi ventili in sifonom. | kos | 1
10.4. | Zidni izpustni ventil z nastavkom za fleksibilno cev. | kos | 3
11.0. | Komplet WC sestavljen iz: | kpl
11.1. | Straniščna školjka iz sanitarne keramike, viseča, odtok zadaj, npr. proizv. DOLOMITE tip..., s sedežno desko s pokrovom in konstrukcijo, školjka v beli barvi. Pritrditev z vijaki. | kos | 1
12. 0. | Komplet oprema dvojnega pomivalnega korita, sestavljena iz:
12. 1. | Odtočna garnitura za dvojno pomivalno korito, iz plastike odporne na vročo vodo, s sifonom in priključnim kolenom. | kos | 1
12.2. | Enoročna zidna armatura za pomivalno korito, proizv…, tip 5…, s pokromano površino. | kos | 1
13.0. | Komplet oprema enojnega pomivalnega korita, sestavljena iz:
13.1. | Odtočna garnitura za enojno pomivalno korito, iz plastike odporne na vročo vodo, s sifonom in priključnim kolenom. | kos | 2
13.2. | Enoročna zidna armatura za pomivalno korito, proizv…, tip 5 ..., s pokromano površino. | kos | 2
14.0. | Držalo za milo, stenski nosilec iz medenine, pokroman, pritrditev z skritimi vijaki. | kos | 1
14.1. | Držalo za tekoče milo, stenski nosilec iz medenine, pokroman, pritrditev z skritimi vijaki, komplet z milnikom. | kos | 1
14.2. | Držalo za papirnate brisače, stenski nosilec iz medenine, pokroman, roka iz medenine, pokromana. | kos | 4
14.3. | Držalo za toaletni papir, iz plastike, barvni odtenek bel, proizv./tip, zaprta oblika, za montažo na steno. | kos | 1
14.4. | Podometni ventil, z navojnim priključkom DN 15, iz medenine, s pokromanim ročajem in rozeto. | kos | 6
14.5. | Podometni ventil, z navojnim priključkom DN 20, iz medenine, s pokromano kapo in rozeto. | kos | 1
15.0. | Električni tlačni akumulacijski grelnik sanitarne vode, viseč, vertikalen, vsebine 80 l, moči 2 kW, 220V 50Hz, el. grelnik enostopenjski, z zvočno zaščito po DIN AG I, priključne mere po DIN 44902, toplotna izolacija po DIN 44532, z gumbom za zvezno nastavitev temperature, z zaščito proti pregretju, vključno z varnostnim ventilom. | kos | 1
15.1. | Električni pretočni grelnik sanitarne vode, spodnje montaže, vsebine 10 l, moči 2 kW, 220V 50Hz, el. grelnik enostopenjski, z zvočno zaščito po DIN AG I, priključne mere po DIN 44902, toplotna izolacija po DIN 44532, z gumbom za zvezno nastavitev temperature, z zaščito proti pregretju, vključno z varnostnim ventilom. | kos | 1
15.0. | Prenosni gasilni aparat za večkratno polnjenje, gasilno sredstvo EG6-prah, vsebine 6 kg. S stenskim držalom. | kos | 2
16.0. | Pripravljalna in zaključna dela za vse opisane storitve.... | kpl | 1
SKUPAJ
2.2. | OGREVANJE PRITLIČJA
1.0. | Cevovodi vključno s fazoni in cevnimi pritrdili, iz srednje težkih navojnih cevi DIN 2440, varjenih črnih, DN 10, spajanje z varjenjem. | m | 6
2.0. | Enako, razen DN 15. | m | 6
3.0. | Enako, razen DN 20. | m | 6
4.0. | Enako, razen DN 25. | m | 72
5.0. | VEČSLOJNE PE cevi
5.1. | Cevovodi iz večplastnih cevi iz PE in aluminija v zaščitni rebrasti cevi, v kolutu, premer 16 mm, spajanje s stisljivimi fitingi, vključno s spojnimi elementi. | m | 264
6. 0. | IZOLACIJA
6.1. | Toplotna izolacija cevovodov izvedena iz gibkih cevi iz sintetičnega kavčuka, območje uporabe 0 do 105°C, koefic. parozapornosti min. 3000, debeline 13 mm, za cev DN 15. | m | 6
6.2. | Enako, razen DN 20. | m | 6
6.3. | Enako, razen DN 25. | m | 72
7.0. | Predtočni in povratvi razdelilec za ogrevanje, komplet z navojnimi priključki za 8 tokokrogov z ventili DN 15 in priključki na centralno kurjavo 2x DN 25, komplet v omarici. | kos | 2
8.0. | Termometer s kazalcem, merilna tekočina alkohol, potopna cev aksialna, iz nerjavnega jekla, premer okrova 100 mm, merilno območje 0 do 120°C, merilna natančnost 1,6% od vrednosti skale. | kos | 4
8.1. | Manometer, npr. proizv. INOL, vzmetni cevni, razred točnosti 1.6, okrov in nosilni obroč iz nerjavnega jekla, premer okrova 100 mm, priključek R 1/2, radialno navzdol, merilno območje 0 do 6,0 bar. | kos | 1
9.0. | Krogelna pipa DN 25, NP 4 komplet s holenderskim nastavkom. | kos | 10
10.0. | Lovilec nesnage DN 25 NP 4. | kos | 2
10.1. | Nepovratna loputa DN 25 NP 4. | kos | 2
11.0. | Krogelna pipa za praznjenje, z zaporno kapo na verižici, vključno z vijačnim spojem za gibko cev, okrov iz medi, PN 10, vključno z varilno obojko, DN 15. | kos | 4
12.0. | Avtomatski odzračevalnik, s plovcem iz plastike, okrov iz medi, PN 16, z navojnim priključkom vključno z varilno obojko, R 3/8. | kos | 4
13.0. | Odzračevalna posoda iz jeklene cevi iz celega, DIN 2448, zun. premer 88,9 mm, vključno z odzračevalno cevjo in ventilom DN 10, volumen posode je 1 l. | kos | 4
14.0. | Konstrukcija iz profilnega jekla za podpore in obešala, vključno s pritrdilnim materialom, z osnovnim premazom. | kg | 50
15.0. | Pleskanje cevovodov, konzol , dvakrat z osnovnim premazom po predhodnem čiščenju. | m2 | 5
15.1. | Pleskanje cevovodov, konzol, dvakrat z lakom odpornim proti visoki temperaturi. | m2 | 2
16.0. | Sobni termostat s tedenskim programom. | kos | 2
17.0. | PLOČEVINASTI RADIATORJI z vgrajenim termostatskim ventilom s spodnjim priključkom
17.1. | Jekleno ploščno grelo, toplotna moč preizkušena po EN 442, končno lakiran, barva RAL 9010, s priključkom spodaj in vgrajenim termostatskim ventilom, vključno s čepi in odzračevalnim ventilom. npr. proizv. APOLLO, tip 605/550DK2 - 600. | kos | 0
17.2. | Enako, razen tip 605/550DK2 - 900. | kos | 0
17.3. | Enako, razen tip 605/550EK1 - 300. | kos | 0
17.4. | Jekleno ploščno grelo, toplotna moč preizkušena po EN 442, končno lakiran, barva RAL 9010, s priključkom spodaj in vgrajenim termostatskim ventilom, vključno s čepi in odzračevalnim ventilom. npr. proizv. APOLLO, tip 805/750DK2 - 700. | kos | 0
17.5. | Enako, razen tip 805/750DK2 - 800. | kos | 0
17.6. | Enako, razen tip 805/750DK2 - 900. | kos | 0
17.6. | Postavitev in priključitev ploščatih grel. | kos | 0
18.0. | Termostatska glava z vgrajenim tipalom, npr. proizv./tip THERA 3, s plinskim polnjenjem, zaščita pred odtujitvijo z varnostnim obročem, vgrajena na grelo z integriranim ventilom. | kos | 0
19.0. | Regulacijski ventil za grelo, za dvocevno instalacijo, z dvojno regulacijo, ravne izvedbe, okrov iz medi, z ročnim kolescem, navojni priključek DN 10. | kos | 1
20.0. | Priključek za grelo z vgrajenim ventilom, proizv. kot dvojni ventil, osni razmak 50 mm, kotne oblike, iz medi, s priključkom za polnjenje in praznenje, navojni priključek DN 15. | kos | 13
21.0. | Odzračevalnik za grelo, za vodo do maks. 110°C, kot odzračevalni čep, iz medi, R 1/2. | kos | 13
22.0. | Zaporni čep za grelo, DN 32. | kos | 13
23.0. | Cevna prekrivna rozeta, iz medenine, pokromana, dvodelna, za cev DN 15. | kos | 26
24.0. | Pripravljalna in zaključna dela za vse opisane storitve. | kpl | 1
SKUPAJ
2.3. | PREZRAČEVANJE PRITLIČJA
1.0. | VENTILATORJI
1.1. | Odvodni ventilator za odvod zraka kapacitete 100 m3/h električna moč 90 W, električna napetost 230 V, primeren VORT SUPER MHC, komplet z regulatorjm hitrosti in časovnim nastavljalnikom . | kos | 1
1.2. | Cevni ventilator za odvod zraka kapacitete 200 m3/h električna moč 85 W, električna napetost 230 V, primeren CA CA 125, komplet z regulatorjm hitrosti in časovnim nastavljalnikom. | kos | 1
2.0. | Napa iz nerjaveče pločevine velikosti 80x80x40 cm, komplet s filtri. | kos | 1
3.0. | VERVENT CEVI
3.1. | Okrogli zračni kanali iz spiralno robljenih cevi, izdelani iz jeklene pocinkane pločevine, komplet z oblikovnimi kosi, pritrdilnim, spojnim in tesnilnim materialom, premer 100 mm. | m | 6
3.2. | Enako, razen premer 125 mm. | m | 6
4.0. | Rešetka za prehod zraka med prostori za vgradnjo v vrata, izdelana iz vlečenih Al profilov, v naravni barvi aluminija, BxH = 325x125 mm. | kos | 1
5.0. | Strešna kapa DN 100 iz nerjavečega materiala, komplet s strešno obrobo. | kos | 1
6.0. | Zaščitna rešetka, velikosti premera 150 mm iz nerjavečega materiala pritrjena na vgradni okvir. | kos | 1
7.0. | Nastavitev količin zraka na dovodnih in odvodnih elementih komplet s poročilom o doseženih projektnih količinah. | kos | 14
8.0. | Pripravljalna dela, zarisovanje, poskusno obratovanje in zaključna dela | kpl | 1
SKUPAJ
2.4. | HLAJENJE PRITLIČJE IN KLET
1. 0. | Hladilna naprava za hlajenje in ogrevanje, komplet z zunanjo enoto in notranjo enoto, stenske izvedbe, s cevno povezavo plinaste in tekoče povezave hladilnega sredstva ter električno in krmilno povezavo in daljinskim nastavljalnikom. Qh=2,5 kW, Qg=3,4 kW. Primerna: npr. ZUNANJA ENOTA CU-E9NK-3 komplet s konzolami, NOTRANJA ENOTA CS-E9NKEW, komplet z zagonom, atestno dokumentacijo ter navodili. Razdalja med zunanjo in notranjo enoto do 12 m. Zagon pooblaščenega serviserja in podučitev ravnanja z napravo. | kos | 2
2.0. | Cevovodi za odpadno vodo iz trdega PVC, z natičnimi obojkami DIN 19531, DN 32, tesnjeno s tesnilnim obročkom, polaganje v poslopjih. Vključno s fazonskimi kosi. Vključno pritrditev cevi. | m | 6
3.0. | Enako kot zgoraj samo DN 50. | m | 3
4.0. | Pripravljalna dela, zarisovanje, poskusno obratovanje in zaključna dela. | kpl | 1
SKUPAJ
3.0. | KOTLOVNICA
1. 0. | Kotel na pelete toplotne moči od 50 kW, komplet z električnim priključkom 1,96 kW in priključno napetostjo 230 V. Dodatna oprema: Pripadajoči zalogovnik za pelete, naprava za transport goriva in gorilec. | kos | 0
1.1. | Kompletna regulacija za vodenje in krmiljenje toplovodnega kotla na pelete, krmiljenje kotlovske črpalke in tropotnega ventila v odvisnosti zunanje temperature z zunanjim tipalom: 1. KOTEL Regulator ECL 210, 230Vac Podnožje za ECL 210, Aplikacijski ključ A275 Zunanje tipalo ESMT, 2 xTipalo ESMU 100 Cu, daljinski nastavljalnik ECA 30, zaščita kotla pred hladnim vdorom LENO™ MSV-BD DN32, CR, NN komplet z nastavitvijo in zagonom. | kos | 0
1.2. | Kompletna regulacija za krmiljenje grelnega kroga večnamenski prostor krmiljenje črpalke in tropotnega ventila v odvisnosti zunanje temperature z zunanjim tipalom: 2. VEČNAMENSKI PROSTOR, tropotni ventil VRG3 PN16 DN 25/10, 3 x navojni priključek VRG/VRB DN25 PN16 (1 priključek), tipalo ESMU 100 Cu, daljinski nastavljalnik ECA 30, nastavitev pretoka LENO™ MSV-BD DN32, CR, NN komplet z nastavitvijo in zagonom. | kos | 0
1.3. | Kompletna regulacija za krmiljenje grelnega kroga večnamenski prostor krmiljenje črpalke in tropotnega ventila v odvisnosti zunanje temperature z zunanjim tipalom: 3. NASTROPJE: regulator ECL 210, 230Vac podnožje za ECL 210, aplikacijski ključ A230, tipalo ESMU 100 Cu, daljinski nastavljalnik ECA 30, tropotni ventil VRG3 PN16 DN 5/4, 3 x navojni priključek VRG/VRB DN15 PN16 (1 priključek), nastavitev pretoka LENO™ MSV-BD DN20, CR, NN komplet z nastavitvijo in zagonom. | kos | 0
1.4. | Kompletna regulacija za krmiljenje grelnega kroga večnamenski prostor krmiljenje črpalke in tropotnega ventila v odvisnosti zunanje temperature z zunanjim tipalom: 4. PRITLIČJE: regulator ECL 210, 230Vac, podnožje za ECL 210, aplikacijski ključ A260, zunanje tipalo ESMT, 2 x tipalo ESMU 100 Cu, 2x daljinski nastavljalnik ECA 30, 2x tropotni ventil VRG3 PN16 DN 15/4, 6 x Navojni priključek VRG/VRB DN15 PN16 (1 priključek), nastavitev pretoka, 2x LENO™ MSV-BD DN20, CR, NN komplet z nastavitvijo in zagonom. | kos | 0
1.5. | By pas povezava med razdelilci LENO™ MSV-BD DN40, CR, NN. | kos | 0
2.1. | Obtočna črpalka GHN 32/80-180 za pretok 2,1-2,9 m3/h, tlak 30 kPa, električna moč 210 W, električna napetost 220 V. | kos | 0
2.2. | Obtočna črpalka GHN 25/60-130 za pretok 0,57-1,1 m3/h, tlak 30 kPa, električna moč 90 W, električna napetost 220 V. | kos | 0
2.3. | Tropotni motorni prekrmilni ventil za zaščito kotla DN 32.
3.1. | Ekspazijska posoda volumna VARFLEX M 50 S. | kos | 0
3.2. | Varnostni ventil DN 20 R 3/4". | kos | 0
4.0. | Razdelilec ali zbiralnik DN 80 za priključke 1x DN40, 1 x DN 40, 3x DN 25 in 2x DN 15. Razdelilec je izdelan iz brezšivne cevi in bombiranega dna. | kos | 0
5.0. | Dimniški priključek za toplovodni kotel toplotne moči 50 kW, za pelete komplet z eksplozijsko odprtino in izoliran 2x koleno 45° in premera 200 mm dolžine cca 2 m. | kos | 0
5.1. | Troslojni izoliran dimnik iz nerjavečega materiala za toplovodni kotel na pelete, toplotne moči do 50 kW, komplet z čistilnimi vratci, strešno kapo za vetrovno področje, strešno obrobo za poševno streho, notranji premer 200 mm in dolžine cca 8 m. | kos | 0
6.0. | CEVI | ...
6.1. | Cevovodi vključno s fazoni in cevnimi pritrdili, iz srednje težkih navojnih cevi DIN 2440, varjenih črnih, DN 10, spajanje z varjenjem. | m | 0
6.2. | Enako, razen DN 15. | m | 0
6.3. | Enako, razen DN 20. | m | 0
6.4. | Enako, razen DN 25. | m | 0
6.5. | Enako, razen DN 32. | m | 0
6.6. | Enako, razen DN 40. | m | 0
6.7. | Enako, razen DN 50. | m | 0
7.0. | IZOLACIJA
7.1. | Toplotna izolacija cevovodov izvedena iz gibkih cevi iz sintetičnega kavčuka, območje uporabe 0 do 105°C, koefic. parozapornosti min. 3000, debeline 13 mm, za cev DN 15. | m | 0
7.1. | Enako, razen DN 20. | m | 0
7.2. | Enako, razen DN 25. | m | 0
7.3. | Enako, razen DN 32. | m | 0
7.4. | Enako, razen DN 40. | m | 0
7.5. | Enako, razen DN 50. | m | 0
7.6. | Toplotna izolacija cevovodov izvedena iz mineralnih vlaken gostote 100 kg/m3, debelina v skladu s pravilnikom o racionalni rabi energije. Plašč iz poltrde Al pločevine debeline 0,6 mm. | m2 | 0
8.0. | Termometer s kazalcem, merilna tekočina alkohol, potopna cev aksialna, iz nerjavnega jekla, premer okrova 100 mm, merilno območje 0 do 120°C, merilna natančnost 1,6% od vrednosti skale. | kos | 0
8.1. | Manometer, npr. proizv. INOL, vzmetni cevni, razred točnosti 1.6, okrov in nosilni obroč iz nerjavnega jekla, premer okrova 100 mm, priključek R 1/2, radialno navzdol, merilno območje 0 do 6,0 bar. | kos | 0
9. 0. | Krogelna pipa DN 40, NP 4 komplet s holenderskim nastavkom. | kos | 0
9. 1. | Krogelna pipa DN 32, NP 4 komplet s holenderskim nastavkom. | kos | 0
9. 2. | Krogelna pipa DN 25, NP 4 komplet s holenderskim nastavkom. | kos | 0
10.0. | Lovilec nesnage DN 40 NP 4. | kos | 0
10.1. | Lovilec nesnage DN 25 NP 4. | kos | 0
10.2. | Nepovratna loputa DN 32 NP 4. | kos | 0
10.3. | Nepovratna loputa DN 25 NP 4. | kos | 0
10.4. | Dušilna loputa DN 40 NP 4. | kos | 0
10.5. | Dušilna loputa DN 25 NP 4. | kos | 0
11.0. | Krogelna pipa za praznjenje, z zaporno kapo na verižici, vključno z vijačnim spojem za gibko cev, okrov iz medi, PN 10, vključno z varilno obojko, DN 15. | kos | 0
12.0. | Avtomatski odzračevalnik, s plovcem iz plastike, okrov iz medi, PN 16, z navojnim priključkom vključno z varilno obojko, R 3/8. | kos | 0
12.1. | Odzračevalna posoda iz jeklene cevi iz celega, DIN 2448, zun. premer 88,9 mm, vključno z odzračevalno cevjo in ventilom DN 10, volumen posode je 1 l. | kos | 0
13.0. | Zaščitna prezračevalna rešetka premera 250 mm. | kos | 0
13.1. | Zaščitna prezračevalna cev premera 250 mm in dolžine 400 mm. | kos | 0
14. 0. | Konstrukcija iz profilnega jekla za podpore in obešala, vključno s pritrdilnim materialom, z osnovnim premazom. | kg | 0
15. 0. | Pleskanje cevovodov, konzol, dvakrat z osnovnim premazom po predhodnem čiščenju. | m2 | 0
15.1. | Pleskanje cevovodov, konzol, dvakrat z lakom odpornim proti visoki temperaturi. | m2 | 0
16.0. | Pregled dimnika s strani pooblaščene organizacije. | kos | 0
17.0. | Tlačni preizkus tesnjenja cevovoda z vodo, preizkusni tlak 1,3 kratni delovni tlak, vključno s potrebnimi čepi ter njihovo odstranitvijo po tlačnem preizkusu. | kpl | 0
18.0. | Shema vezav z navodili za obratovanje, na papirju, zaščitena s steklom, vložena v okvir in pritrjena na steno. | kos | 0
19.0. | Pripravljalna in zaključna dela za vse opisane storitve. | kpl | 0
SKUPAJ
ZUNANJA UREDITEV
4.1. | PRIKLJUČEK VODOVODA
1.1. | Priključitev na obstoječi vodovod DN 100; zapiranje sekcijskih ventilov, praznenje cevovoda DN 100 ter priključitev novega cevovoda DN 32. | kpl | 1
2.0. | Navrtni oklep DN 32 s podzemnim ventilom DN 32 teleskopsko vreteno in cestno kapo. | kos | 1
3.0 | Cevovodi iz srednjetežkih vroče pocinkanih navojnih cevi DIN 2440, za vodo, DN 32, spajanje z navoji, vključno navojni fitingi po DIN 2950. Vklj. dodatna korozijska zaščita z bitumenskim trakom. | m | 48
3.1. | Enako, razen DN 25. | m | 6
4.0. | Krogelna pipa z navojem DN 32 NP 16. | kos | 2
5.0. | Protipovratni ventil, z navojnim priključkom, PN 16, ohišje iz prešane medenine, kovinsko tesnilo, DN 25. | kos | 1
6.0. | Vodomer turbinski, proizv. po izbiri koncesionarja, mokre izvedbe za vodo do 40°C, za vodoravno vgradnjo, z navojnim priključkom, vključno priključne vijačne zveze, DN 25 ter nadzradnjo za radiski prenos podatka porabe. | kos | 1
7.0. | Lovilnik nesnage, ohišje iz sive litine, poševne oblike, s prirobničnim priključkom, PN 16, DN 32. | kos | 1
8.0. | Geodetski posnetek vodovoda. | m | 48
9.0. | Preizkus zunanjih hidrantov z registriranimi izvajalci z izdelavo zapisnika in merilnega lista. | kos | 2
10.0. | Dezinfekcija in spiranje cevovodov za vodo, z vodo, dezinfekcijsko sredstvo klor. | kpl | 1
11.0. | Tlačni preizkus tesnjenja cevovoda z vodo, preizkusni tlak je 1,3 kratni delovni tlak, vključno s potrebnimi čepi ter njihovo odstranitvijo po tlačnem preizkusu. | kpl | 1
12.0. | Pripravljalna in zaključna dela za vse opisane storitve. | kpl | 1
SKUPAJ
4.2. | GRADBENA DELA ZA ZUNANJI VODOVOD
1.0. | Zakoličba trase zunanjega vodovoda. | m | 48
2.0. | Zarezovanje asfalta v debelini 10 cm. | m | 2
3.0. | Strojni in izkop jarka širine 0,6 m in globine 1,2 m, nakladanje in odvoz izkopanega materiala v stalno deponijo vključno s plačilom vseh taks. | m3 | 35
4.0 | Planiranje dna jarka. | m2 | 28
5.0 | Izdelava peščene posteljice za polaganje cevi (100-150 mm) ter zasutje s peskom granulacije 0-4 mm do debeline 10 cm nad cevjo. | m3 | 9
6.0 | Zasipavanje jarka s tamponom ter utrjevanje z nabijanjem v jarku širine 60 cm, debeline do 30 cm. | m3 | 18
7.0 | Zaščitna cev obstoječih instalacij s cevjo 10 cm, komplet z obbetoniranjem. | m | 3
8.0 | Obbetoniranje krivin, odcepov, podstavkov z betonom C25/30. | m3 | 1
9.0 | Vodomerni jašek notranje mere 100x100x120 cm, komplet s LTŽ pokrovom 60x60 cm za promet, jašek izdelan iz betona, stene debeline 20 cm, armiran z mrežo Q...ter ojačan z vogalniki iz rebrastega železa premera 12 mm, komplet z opažem. | kos | 1
SKUPAJ

## ELEKTROINSTALACIJE
UČNI CENTER BRJE
ELEKTRIČNE INSTALACIJE
I. | SVETILNA TELESA
II. | VODOVNI MATERIAL
III. | RAZDELILNIKI
IV. | STRELOVOD IN IZENAČITVE POTENCIJALOV
V. | UNIVERZALNO OŽIČENJE
VI. | OZVOČENJE IN VIDEO PROJEKCIJA
VII. | NN PRIKLJUČEK
VIII. | TK PRIKLJUČEK
IX. | IZDELAVA PID PROJEKTA
SKUPAJ BREZ DDV
Gradbena pomoč za elektroinštalacije je zajeta pri dobavi in montaži elektro opreme.
I. | SVETILNA TELESA |  | EM | Kol | EUR/EM | Skupaj EUR
Dobava, prevoz, zarisovanje, montaža in preizkus
1. | Svetilka varnostne razsvetljave 18W 60 min
| z veznim in pritrdilnim materialom. |  | kos | 0
2. | Svetilka varnostne razsvetljave 11W 60 min
| z veznim in pritrdilnim materialom. |  | kos | 19
3. | Varnostni modul vgrajen v svetilko splošne (2x26W) 60 min
| z veznim in pritrdilnim materialom. |  | kos | 7
4. | Svetilka ustreza tipu BASIC 5700 2x49W T16 G5 IP65 EB INTRA s sijalko
| z veznim in pritrdilnim materialom. |  | kos | 8
5. | Svetilka ustreza tipu 5700 Polar 30 2x58W G13 IP65 EB INTRA s sijalko
| z veznim in pritrdilnim materialom. |  | kos | 1
6. | Svetilka ustreza tipu NARO C OL 2x26W EB TC-DE G24q-3 INTRA s sijalko, steklom
| z veznim in pritrdilnim materialom. |  | kos | 11
7. | Svetilka ustreza tipu NARO RV-CL 2x26W EB TC-DE G24q-3 INTRA s sijalko, steklom vgradna
| z veznim in pritrdilnim materialom. |  | kos | 11
8. | Svetilka ustreza tipu TARO SDI HDP 2x49W T16 EB INTRA s sijalko, steklom vgradna
| z veznim in pritrdilnim materialom. |  | kos | 1
9. | Svetilka ustreza tipu MINUS C S2C 1x28W T16 G5 EB INTRA s sijalko, steklom vgradna
| z veznim in pritrdilnim materialom. |  | kos | 2
10. | Svetilka ustreza tipu MINUS C S2C 1x14W T16 G5 EB INTRA s sijalko, steklom vgradna
| z veznim in pritrdilnim materialom. |  | kos | 1
11. | Svetilka ustreza tipu 216 PR 2x58 W G5 EB INTRA s sijalko, z veznim in pritrdilnim materialom. |  | kos | 10
12. | Svetilka linijska iz Alu profila ustreza tipu GYON W GL 1x49W T16 G5 EB INTRA z obešalnim priborom s sijalko, z veznim in pritrdilnim materialom. |  | kos | 0
13. | Svetilka vgradna z mikropiramidalno optiko izkoristka min 77% ustreza tipu TEVAS PR 4x14W T16 EB INTRA s sijalkami, z veznim in pritrdilnim materialom. |  | kos | 31
14. | Svetilka ustreza tipu ARAGO P 2 x 80 T16G5 EB widw IP20 siva INTRA s sijalko, z veznim in pritrdilnim materialom. |  | kos | 0
15 | Svetilka vgradni pregibni reflektor ustreza tipu INTRA HUNTER LED 18W 45o, z veznim in pritrdilnim materialom. |  | kos | 0
16. | Svetilka ustreza tipu SWITCH MADE HUBI V-4 LED 14W IP65 nadgradna stenska svetilka z LED virom svetlobe temno sive barve svetlobe 3000K 415lm
| z veznim in pritrdilnim materialom. |  | kos | 11
17. | Svetilka ustreza tipu MIVA LINE DS AS 1x35W T16 G5 EB INTRA (za tablo) s sijalko, vgradna
| z veznim in pritrdilnim materialom. |  | kos | 0
18. | Piktogram (z ustreznim simbolom) nameščen ob svetilki varnostne razsvetljave. |  | kos | 5
19. | Meritve osvetljenosti varnostne razsvetljave in izdaja potrdila o ustreznosti s strani pooblaščene organizacije. |  | kpl | 1
SKUPAJ SVETILNA TELESA
II. | VODOVNI MATERIAL |  | EM | Kol | EUR/EM | Skupaj EUR
Dobava, prevoz, zarisovanje, montaža in preizkus
1. | Vodnik FG7R 5 x 16mm2 |  | m | 31
2. | Vodnik FG7R 5 x 10mm2 |  | m | 53
3. | Vodnik NPI 3 x 1,5mm2 |  | m | 1320
4. | Vodnik NPI 4 x 1,5mm2 |  | m | 115
5. | Vodnik NPI 5 x 1,5mm2 |  | m | 90
6. | Vodnik NPI 3x2,5mm2 |  | m | 1460
7. | Vodnik NPI 5x2,5mm2 |  | m | 520
8. | Instalacijska cev P.i.c. fi 13,5mm. |  | m | 60
9. | Instalacijska cev P.i.c. fi 16mm. |  | m | 1580
10. | Instalacijska cev P.i.c. fi 23mm. |  | m | 105
11. | Instalacijska cev P.i.c. fi 36mm. |  | m | 80
12. | Fleksibilna ojačana instalacijska cev P.i.c. fi 16mm. |  | m | 130
13. | Kabelska polica PK 100 s konzolami in pokrovom. |  | m | 70
14. | Kabelska polica PK 50 s konzolami in pokrovom. |  | m | 16
15. | Kabelski žleb 15 mm. |  | m | 20
16. | Razvodnica 92x92x45. |  | kos | 45
17. | PN negorljiva cev fi 16 s pritrdilnim in obesnim materialom. |  | m | 30
18. | Stikalo 230V,10A p/o izmenično VIMAR ali enake kvalitete. |  | kos | 8
19. | Stikalo 230V, 10A p/o navadno VIMAR ali enake kvalitete. |  | kos | 28
20. | Tipkalo 230V,10A p/o IP55 VIMAR ali enake kvalitete. |  | kos | 7
21. | Stikalo 230V,10A p/o navadno s tlivko VIMAR ali enake kvalitete. |  | kos | 2
22. | Vtičnica 16A, p/o, VIMAR ali enake kvalitete. |  | kos | 33
23. | Vtičnica 16A, p/o, s pokrovom IP55 VIMAR ali enake kvalitete. |  | kos | 12
23. | Vtičnica 230V, 16A, trojna za montažo v parapetni kanal. |  | kos | 2
24. | Vtičnica 230V, 16A, za montažo v parapetni kanal. |  | kos | 8
25. | Prapetni kanal kovinski ELBA 130/72 dvoprekatni, komplet s pokrovi in zaključnimi elementi. |  | m | 8
26. | Talna doza ustreza tipu ETD-9M dim 360x452x95mm. |  | kos | 2
27. | Vtičnica 230V, 16A, za montažo v talno dozo. |  | kos | 6
28. | Stalna priključnica 230V, 16A p/o. |  | kos | 16
29. | Tipka 230V,10A p/o za vklop ventusov VIMAR ali enake kvalitete. |  | kos | 0
30. | IR senzor stropni 360˚. |  | kos | 1
31. | IR senzor stenski 180˚. |  | kos | 1
32. | Vtičnica 400V 5p 16A, n/o, komplet z dozo IP 55. |  | kos | 3
33. | Zatesnitev prehodov vodnikov skozi požarne cone, s tesnilno maso. |  | kg | 8
34. | Priklop ventilatorjev, klim, bojlerjev, zidnih grelnikov, ventusov. |  | kos | 8
35. | Priklop sobnih termostatov. |  | kos | 4
36. | Tipka za SOS klic iz WC invalidi + tipka za razrešitev SOS klica pred VW invalidi + Signalna svetilka pri vratih WC invalidi. |  | kpl | 0
37. | Zatesnitev prebojev skozi zunanje stene - preboji morajo biti zrakotesni. |  | kpl | 13
39. | Razna nepredvidena dela z vpisom v gradbeni dnevnik (KV delavec). |  | ur | 8
40. | Odklop in demontaža obstoječe instalacije. |  | ur | 12
41. | Meritve električne instalacije in ozemljitev. |  | kpl | 1
SKUPAJ VODOVNI MATERIAL
III. | RAZDELILNIKI |  | EM | Kol | EUR/EM | Skupaj EUR
Dobava, prevoz, zarisovanje, montaža in preizkus
1. | MPO sestavljena iz tipske omare tip PL 4 NT
opremljen z vrati in ključavnico elektrodistribucije,
| nameščena na fasadi objekta, opremljena s sledečo opremo: | kos | 1
| NV varovalčni ločilnik 250A/3, 3x80, 2x25A | kos | 2
| Direktni števec delovne energije 400V 85A z limitatorjem | kos | 1
| Komunikator za števec PLC Landis | kos | 1
| Tipkalo s konektorjem | kos | 1
| prenapetostni odvodnik VGA 280 | kos | 4
vrstne sponke,drobni in vezni materjal, napisi, oznake,
| obročkanje kablov, enopolna shema. |  | kpl | 1
2. | Razdelilnik R-D (dvorana) je sestavljen iz tipske p/o omare za vradnjo do 96 modulov
| opremljen z enokrilnimi vrati in sledečo opremo | kos | 0
| glavno stikalo NZM 7-125N 3p 125A | kos | 0
| zaščitno stikalo na diferenčni tok FI68/63/0,3A | kos | 0
| prenapetostna zaščita Hermi PZH I+II V3 +1/275/25 | kos | 0
| podnožje + varovalni element 3p Shrack Tytan II 63A | kos | 0
| Instalaciski odklopniki Etimat /3p / 10A | kos | 0
| Instalaciski odklopniki Etimat /1p /16, 10A | kos | 0
| kombinirano zaščitno stikalo KZS 30mA/16A | kos | 0
| fotorele rele | kos | 0
| kontaktor IK21 | kos | 0
| izbirno stikalo 1-0-2- 10A | kos | 0
| bistabilni rele 10A | kos | 0
vrstne sponke,drobni in vezni material, napisi, oznake, obročkanje kablov,
| enopolna shema. |  | kpl. | 0
3. | Razdelilnik R-T (trgovina+predelava) je sestavljen iz tipske p/o omare za vradnjo do 96 modulov
| opremljen z enokrilnimi vrati in sledečo opremo: | kos | 1
| glavno stikalo SV 363 3p 63A | kos | 1
| zaščitno stikalo na diferenčni tok FI68/63/0,3A | kos | 1
| prenapetostna zaščita Hermi PZH I+II V3 +1/275/25 | kos | 4
| podnožje + varovalni element 3p Shrack Tytan II 63A | kos | 4
| Instalaciski odklopniki Etimat /3p / 10A | kos | 6
| Instalaciski odklopniki Etimat /1p /16, 10A | kos | 23
| kombinirano zaščitno stikalo KZS 30mA/16A | kos | 5
| bistabilni rele 10A | kos | 1
vrstne sponke,drobni in vezni material, napisi, oznake, obročkanje kablov,
| enopolna shema. |  | kpl. | 1
4. | Razdelilnik R-KS (krajevna skupnost) je sestavljen iz tipske n/o omare za vgradnjo do 72 modulov
| opremljen z enokrilnimi vrati in sledečo opremo: | kos | 1
| glavno stikalo SV 363 3p 63A | kos | 1
| zaščitno stikalo na diferenčni tok FI68/63/0,3A | kos | 1
| prenapetostna zaščita Hermi PZH I+II V3 +1/275/25 | kos | 4
| Instalaciski odklopniki Etimat /1p /16, 10A | kos | 25
| kombinirano zaščitno stikalo KZS 30mA/16A | kos | 1
| bistabilni rele 10A | kos | 2
vrstne sponke,drobni in vezni material, napisi, oznake, obročkanje kablov,
| enopolna shema. |  | kpl. | 1
5. | Razdelilnik R-kurilnica sestavljen iz kovinske nadometne omare dim.: 600x800x250 opremljenn s sledečo opremo | kos
| glavno stikalo SV 340, 40A 3p | kos | 0
| prenapetostna zaščita PHZ 275 | kos | 0
| Vgradnja avtomatike | kos | 0
| Instalaciski odklopniki Etimat 3p /16, 6,A | kos | 0
| Instalaciski odklopniki Etimat 1p /16, 10,A | kos | 0
| Kontaktor KNL 12 | kos | 0
| Signalan svetilka zelene | kos | 0
| Bimetalni rele (uskladiti z vgrajenimi črpalkami) | kos | 0
| Stikalo izbirno 4G 10-51U | kos | 0
vrstne sponke,drobni in vezni material, napisi, oznake, obročkanje kablov,
| enopolna shema. |  | kpl. | 0
SKUPAJ RAZDELILNIKI
IV. | STRELOVOD IN IZENAČITVE POTENCIJALOV |  | EM | Kol | EUR/EM | Skupaj EUR
Dobava, prevoz, zarisovanje, montaža in preizkus
1. | Pocinkan valjanec Fe/Zn 25x4. |  | m | 135
2. | Vodnik Al fi 8 mm. |  | m | 130
3. | Strešne opore SON za Al vodnik. |  | kos | 72
4. | Zidne opore ZON za Al vodnik. |  | kos | 46
5. | Merilna sponka Rf (HERMI). |  | kos | 5
6. | Razne spojke. |  | kos | 28
7. | Cevna objemka fi 110. |  | kos | 6
8. | Žlebna sponka. |  | kos | 5
9. | Mehanska zaščita VZ l=1.5 (HERMI). |  | kos | 5
10. | Doza za izenačitev potencialov, komplet z zbiralko in spoji. |  | kos | 4
11. | Doza za glavno izenačitev potencialov komplet z
| zbiralko in spoji. |  | kos | 1
12. | Vodnik P/F 35mm2 |  | m | 24
13. | Vodnik P/F 16mm2 |  | m | 22
14. | Vodnik P/F 6mm2 |  | m | 60
15. | Objemke 1/2" |  | kos | 2
16. | Objemke 3/4" |  | kos | 2
17. | Spoji na kovinske mase. |  | kos | 25
18. | Meritve in izpis merilnih protokolov. |  | kpl | 1
SKUPAJ STRELOVOD IN IZENAČITEV POTENCIALOV
V. | UNIVERZALNO OŽIČENJE |  | EM | Kol | EUR/EM | Skupaj EUR
1. | TT vtičnica p/o RJ45, Kat5. |  | kos | 27
2. | Kabel UTP Kat. 5. |  | m | 990
3. | Kabel IY(St)Y 10x2x0,6. |  | m | 32
4. | Plastični instalaciski kanal 80x80mm. |  | m | 8
5. | P.i.c. fi 16. |  | m | 410
6. | Fleksibilna ojačana cev fi 16. |  | m | 55
7. | TT priključna omarica PA20 z delilnikom in prenapetostno zaščito. |  | kos | 1
8. | Komunikacijska omara - KABINET 600-600 27U 1388 TOTEN sestavljiva. |  | kos | 1
9. | 9418018 POLICA 48cm 2U 300mm toten. |  | kos | 2
10. | 9416013 organizator ka. 48cm 1U plasticen Toten . |  | kos | 1
11. | 05032 BRANDREX PANEL 24XRJ45 UTP GIGAPLUS. |  | kos | 2
12. | 110844 HP 1810-24 v2 Switch (J9801A#ABB). |  | kos | 1
13. | HP 24 portno L2 stikalo J9801A
22 x 10/100 Mb/s port
2 x 10/100/1000 Mb/s port
| 2 x 100/1000 Mb/s SFP |  | kpl | 1
14. | 05070 PATCH KA. UTP 0.5m BRANDREX . |  | kos | 30
15. | Energetski razdelilnik za montažo v komunikacijsko omaro. |  | kos | 1
16. | Kabelska polica PK 100 komplet s nosilci pokrovi spojnim in veznim materialom. |  | m | 15
17. | Kabelska polica PK 50 visoka komplet s nosilci pokrovi spojnim in veznim materialom. |  | m | 27
18. | Meritve in izpis merilnih protokolov |  | kpl | 1
SKUPAJ UNIVERZALNO OŽIČENJE
VI. | OZVOČENJE IN VIDEO PROJEKCIJA |  | EM | Kol | EUR/EM | Skupaj EUR
1. | Avdio-naprava ( SEA ) v 19" ohišju, v sestavi: |  | kpl | 0
- | SNO1115 mikser-ojačevalnik 2X50W, vhodi za 2 žična in 2 brezžična mikrofona, bgradna izvedba 2HE. |  | kos | 0
- | DV-420-k DVD/CD RW,DiVx , mp-3/USB multi format player-digital video, panelni |  | kos | 0
- | SPU1200/V mrežno/komandno polje za avtomatiziran vklop projektorja in pomik platna , vklop/zakasnjen izklop videoprojektorja, distribucija 230V |  | kos | 0
- | WMS40 MIX SET - brezžični ročni in kravatni UHF mikrofon , nast. frekv. |  | kos | 0
- | 15HE/V/19" vgradno ohišje s policami za hrambo mikrofonov , z vrati s pleksi steklom in ključavnico |  | kos | 0
2. | PB760W stenski zvočnik,60W/8 Ohm dvosistemski. |  | kos | 0
3. | MM358/SNO1310 namizni mikrofon predavatelja- fantomsko napajanje, 3m kabla in XLR priključek. |  | kos | 0
4. | CP-X3021WN videoprojektor 3200 ANSI lumnov, vhodi VGA, video, HDMI, avdio, mrežni priključek (RJ-45) RS232 za kontrolo. |  | kos | 0
5. | EES2424 Elektro videoprojekcijsko platno 240 x 180 cm. |  | kos | 0
6. | STA1050 teleskopska konzola za montažo videoprojektorja iz stropa- stene, namenska izvedba glede na mest montaže, komplet za montažo s pritrdilnimi elementi za izbrani videoprojektor (SEA). |  | kpl | 0
7. | Instalacijski materiali:
- | Specialni VGA kabel Tasker C258, brez polaganja |  | m | 15
- | Video kabel RG-59B/U brez stroškov polaganja |  | m | 15
- | C118 avdio kabel Tasker |  | m | 15
- | Konektorski material, drobni vezni in vijačni material |  | kpl | 1
- | Konektiranje kablov na obeh konceh |  | kpl | 1
- | PPL 3X1,5 mm2 |  | m | 25
- | PPL 4 X1,5 mm2 |  | m | 10
- | HDMI kabel visoke kvalitete, 15 m |  | kos | 1
- | HDMI korekcijski ojačevalnik |  | kos | 1
- | PPL 2X1,5 mm2 |  | m | 35
- | Izdelava instalacije v predpripravljene instalacijske cevi in poti |  | kpl | 1
- | Instalacijske cevi, kanali, potrebni preboji, gradbena dela za zagotovitev instalacijskih poti. |  | kpl | 1
8. | Keramična bela magnetna tabla 120 x 240 cm, s pisali in brisalcem. |  | kpl | 0
9. | Montaža AV opreme, nastavitve, zagon, drobni instalacijski material, manipulativni stroški , dokumentacija, poučitev uporabnika. |  | kpl | 0
10. | P.i.c. fi 40mm |  | m | 10
11. | P.i.c. fi 16mm |  | m | 70
SKUPAJ OZVOČENJE IN VIDEO PROJEKCIJA
VII. | NN PRIKLJUČEK
|  |  | EM | Kol | EUR/EM | Skupaj EUR
A. | GRADBENA DELA
1. | Dobava in vzidava nove NN zidne konzole. |  | kos | 1
2. | PE cev fi 80 mm položena v fasado objekta. |  | m | 8
| SKUPAJ GRADBENA DELA |  |  | EUR
B. | ELEKTROMONTAŽNA DELA
1. | Odklop obstoječega, ter ponovni priklop novega zračnega kabla X00/0-A 3x35+71,5mm2 . |  | kpl | 1
2. | Kabel X00/0-A 3 x 35 +71,5mm2. |  | m | 57
3. | Kabel NAYY-J 4 x 35 + 2,5mm2. |  | m | 8
3. | Izdelava kabelskega končnika 4x35mm2 Al. |  | kpl | 2
4. | Stroški nadzora elektrodistribucije. |  | ura | 2
| SKUPAJ ELEKTRO MONTAŽNA DELA |  |  | EUR
SKUPAJ NN PRIKLJUČEK
| TK PRIKLJUČEK |  | EM | Kol | EUR/EM | Skupaj EUR
GRADBENI DEL ZA TK PRIKLJUČEK
Dobava, vgradnja, izdelava, montaža in preizkus
1. | PE cev fi 50 mm položena v fasado objekta. |  | m | 8
2. | Izkop in izdelava temelja za betonski drog NO9. |  | kos | 0
3. | Dobava in postavitev podpornega betonskega droga NO9 komplet z obesnim priborom. |  | kpl | 0
4. | Obnova obstoječih TK zidnih konzol. |  | kpl | 3
SKUPAJ TK PRIKLJUČEK
VII. | IZDELAVA PID |  | EM | Kol | EUR/EM | Skupaj EUR
1. | Izdelava podlog za PID. |  | kpl | 1
2. | Izdelava projekta PID. |  | kpl | 1
SKUPAJ IZDELAVA PID PROJEKTA

## ZUNANJA UREDITEV
ZUNANJA UREDITEV
REKAPITULACIJA
1.0 | PREDDELA
2.0 | ZEMELJSKA DELA
3.0 | VOZIŠČNE KONSTRUKCIJE
4.0 | KANALIZACIJA
5.0 | GRADBENA IN OBRTNIŠKA DELA
6.0 | OPREMA CEST
S K U P AJ
1. | PREDDELA
1 | Postavitev in zavarovanje prečnih profilov.
| kos | 3
2 | Zarezovanje asfalta v debelini 10 cm.
| m1 | 59
3 | Rušenje betonskih tlakovcev, nakladanje in odvoz v trajno deponijo, vključno s plačilom vseh taks.
| m2 | 54
4 | Rušenje asfaltnih vozišč, nakladanje in odvoz v trajno deponijo, vključno s plačilom vseh taks.
| m2 | 90
5 | Rušenje betonskih robnikov, nakladanje in odvoz v trajno deponijo, vključno s plačilom vseh taks.
| m1 | 26
6 | Čiščenje brežin, posek in odstranitev grmovja ter dreves z debli do 15 cm premera ter odstranitev vej.
| m2 | 0
7 | Čiščenje, profiliranje obstoječih odprtih zemeljskih jarkov š=0.50m, 0.1m3/m1.
| m1 | 0
8 | Razna nepredvidena dela. Obračun po dejanskih stroških evidentiranih v gradbenem dnevniku in potrjenih s strani nadzornega inženirja.
| KV delavec UR | 8
| rovokopač UR | 2
SKUPAJ
2. | ZEMELJSKA DELA
1 | Široki izkopi težke zemljine, nakladanje in odvoz na trajno deponijo, vključno s plačilom vseh taks.
| m3 | 40
2 | Izkopi težke zemljine za izvedbo kanalizacije širine 1.0 m in globine do 2,0 m, nakladanje in odvoz v trajno deponijo, vključno s plačilom vseh taks.
| m3 | 140
3 | Izkopi težke zemljine za izvedbo čistilne naprave, nakladanje in odvoz na trajno deponijo, vključno s plačilom vseh taks.
| m3 | 20
4 | Izkopi težke zemljine za AB zid, nakladanje in odvoz na trajno deponijo, vključno s plačilom vseh taks.
| m3 | 0
5 | Grobo in fino planiranje dna jarkov za kanalizacijo.
| m2 | 107
6 | Grobo in fino planiranje dna gradbene jame AB zidu.
m2
7 | Planum naravnih temeljnih tal v težki zemljini.
| m2 | 370
8 | Vgrajevanje nasipov s težko zemljino, material od izkopa.
| m3 | 0
9 | Humuziranje brežin brez valjanja.
| m2 | 15
10 | Zasaditev zelenic in brežin s travnatim semenom
| m2 | 0
11 | Zasip čistilne naprave s tamponskim materialom.
| m3 | 13
12 | Zasip kanalizacije s tamponskim materialom z uvaljanjem v plasteh do predpisane zbitosti.
| m3 | 113
13 | Zasip za AB zidom z materialom iz izkopa.
| m3 | 0
14 | Planiranje terena in tamponsko nasutje v debelini 10 cm na območju porušenega objekta.
| m2 | 130
SKUPAJ
3. | VOZIŠČNE KONSTRUKCIJE
1 | Izdelava nevezane nosilne plasti enakomerno zrnatega drobljenca 0/32 iz kamnine v debelini do 30 cm.
| m3 | 40
2 | Izdelava finega planuma zgornjega ustroja.
| m2 | 0
3 | Izdelava nosilne plasti bituminiziranega drobljenca AC 22 base B50/70 A4 6.0 cm.
| m2 | 0
4 | Izdelava obrabnozaporne plasti bitumenskega betona AC 8 surf B70/100 A4 v debelini 3.0 cm.
| m2 | 0
5 | Izdelava tlaka iz betonskih tlakovcev na podložni plasti iz cementnega betona C12/15 debeline 12 cm skupaj z ostalimi pomožnimi deli.
| m2 | 0
6 | Vgraditev predfabriciranih pogreznjenih robnikov iz cementnega betona s prerezom 8/20 cm.
| m1 | 0
7 | Vgraditev predfabriciranih dvignjenih robnikov iz cementnega betona s prerezom 15/25 cm.
| m1 | 0
SKUPAJ
4. | KANALIZACIJA
1 | Izdelava kanalizacije iz PVC cevi tip SN 4, DN 160 vgrajenih na podložno plast iz cementnega betona s polnim obbetoniranjem.
| m1 | 57
2 | Izdelava kanalizacije iz PVC cevi tip SN 4, DN 200 vgrajenih na podložno plast iz cementnega betona s polnim obbetoniranjem.
| m1 | 90
3 | Izdelava kanalizacije iz PVC cevi tip SN 4, DN 250 vgrajenih na podložno plast iz cementnega betona s polnim obbetoniranjem.
| m1 | 27
4 | Dobava in vgradnja kanalizacijskih fazonskih kosov za izvedbo slepega priključka na glavno cev.
| kos | 18
5 | Izdelava jaška iz cementnega betona krožnega prereza fi 50 cm, globine od 1,0 do 1.5 m - cestni peskolovi na dvorišču in ob novem prepustu.
| kos | 1
6 | Izdelava jaška iz cementnega betona krožnega prereza fi 50 cm, globine od 1,0 do 1.5 m - strešni peskolov.
| kos | 6
7 | Izdelava jaška iz cementnega betona krožnega prereza fi60cm, globine od 1.0 do 1.5m.
| kos | 6
8 | Nabava in vgradnja PVC jaška krožnega prereza fi 60cm, globine do 1.50m - fek.kan.
| kos | 6
9 | Dobava in montaža LTŽ pokrova Φ 600, D400.
| kos | 12
10 | Dobava in montaža LTŽ pokrova Φ 500, D400.
| kos | 6
11 | Nabava in montaža LTŽ rešetke 400x400mm D400.
| kos | 1
12 | Nabava in montaža linijske rešetke ACO DRAIN MULTILINE V150 š=18.5cm h=21-23.5cm.
| m1 | 0
13 | Rušenje obstoječega prepusta in izdelava cestnega prepusta iz BC fi 400, komplet s planiranjem tal, polaganjem cevi na podložni beton C12/15 debeline 10 cm, z obbetoniranjem betonske cevi, zasutje s tamponskim materialom in valjanjem v plasteh do 20 cm ter izdelavo iztočne glave.
| m1 | 0
14 | Nabava in montaža lovilca olj ACO OLEOPATOR za parkirišča tipske izdelave z integriranim usedalnikom NG 3/650/160 skupaj z LTŽ pokrovi in delnim obbetoniranjem.
| kos | 0
15 | Nabava in montaža čistilne naprave Prosigma KBKM 3520 monofluido z dvema rezervoarjema s kapaciteto 10 PE skupaj z vsemi montažnimi deli.
| kos | 1
SKUPAJ
5. | GRADBENA IN OBRTNIŠKA DELA
1 | Izdelava dvostranskega vezanega opaža za ravne temelje AB zidu.
| m2 | 0
2 | Izdelava dvostranskega vezanega opaža za ravne zidove višine od 0.4 do 1.44 m. | 0
m2
3 | Priprava in postavitev rebrastih žic iz visokovrednega naravnotrdega jekla Č 0551-RA 400/500-2 s premerom do12 mm za srednjezahtevano ojačitev. | 0
kg
4 | Dobava in vgrajevanje armaturnih mrež MAG 500/560 -AB zid. | 0
kg
5 | Dobava in vgrajevanje moznikov dolžine 50 cm iz armaturnih palic s premerom 20 cm. | 0
kg
6 | Priprava in vgraditev mešanice navadnega cementnega betona C25/30 v prerez do 0.5m3/m1 v temelje AB zidu. | 0
m3
7 | Priprava in vgraditev mešanice cementnega betona C25/30; XC4; PV-II v prerez do 0.5m3/m1 v trup AB zidu. | 0
m3
8 | Priprava in vgraditev mešanice navadnega cementnega betona C12/15 v prerez do 0,15m3/m2 - podložni beton. | 0
m3
SKUPAJ
6. | OPREMA CEST
1 | Dobava in montaža prometnih znakov II-2 skupaj s temeljem in drogom l = 3.00 m (temelj dim. 0.5x0.5 m).
| kos | 0
2 | Izdelava tankoslojne črte V-47.2 šir.12cm v beli barvi - parkirna mesta.
| m1 | 0
3 | Izdelava tankoslojne neprekinjene 'stop' črte V-9 šir.50cm v beli barvi.
| m1 | 0
4 | Doplačilo za posip z odsevnimi steklenimi kroglicami 0,25kg/m2.
| m2 | 0
SKUPAJ