## SKUPNA REKAPITULACIJA
Projekt: | Ureditev površin za kolesarje in pešce ob glavni cesti v mestu Ajdovščina
Objekt: | Ureditev površin za kolesarje in pešce ob glavni cesti v mestu Ajdovščina
Vrsta načrta: | 3/2- Načrt gradbene konstrukcije
REKAPITULACIJA
|  | OGRAJNO-OPORNI ZID OZ-1 | 11693.7093
|  | OGRAJNO-OPORNI ZID OZ-2 | 13839.0105
|  | OGRAJNO-OPORNI ZID OZ-3 | 28750.8816
|  | PODALJŠANJE PREPUSTA | 9066.2282
|  | OGRAJNO-OPORNI ZID PK-1 | 8092.4529
|  | CENA SKUPAJ (brez DDV) | 71442.2824
|  | DDV (22%) | 15717.3021
|  | CENA SKUPAJ (z DDV) | 87159.5846

## OZ-01
Projekt: | Ureditev površin za kolesarje in pešce ob glavni cesti v mestu Ajdovščina
Objekt: | Ureditev površin za kolesarje in pešce ob glavni cesti v mestu Ajdovščina
Načrt: | OGRAJNO-OPORNI ZID OZ-1
Vrsta načrta: | 3/2- Načrt gradbene konstrukcije
Postavka | Normativ | Opis postavke | Enota | Količina | Cena za enoto | Cena skupaj
|  | 1 PREDDELA |  |  | PREDDELA SKUPAJ: | 3186.7
1.1 Geodetska dela
0001 | S 1 1 311 | Postavitev in zavarovanje profilov za zakoličbo objekta s površino do 50 m2 | KOS | 1 | 750 | 750
0002 | S 1 1 321 | Določitev in preverjanje položajev, višin in smeri pri gradnji objekta s površino do 200 m2 | KOS | 1 | 1500 | 1500
|  | 1.2 Čiščenje terena |  |  |  | 0
0001 | S 1 2 496 | Porušitev in odstranitev ojačenega cementnega betona Opomba: Nakladanje in odvoz na stalno deponijo. | M3 | 11.4 | 80 | 912
0002 | S 1 2 131 | Odstranitev grmovja in dreves z debli premera do 10 cm ter vej na redko porasli površini - ročno Opomba: Nakladanje in odvoz na stalno deponijo. | M2 | 19 | 1.3 | 24.7
|  | 2 ZEMELJSKA DELA |  |  | ZEMELJSKA DELA SKUPAJ: | 596.52
2.1 Izkopi
0001 | S 2 1 364 | Izkop vezljive zemljine/zrnate kamnine - 3. kategorije za temelje, kanalske rove, prepuste, jaške in drenaže, širine 1,1 do 2,0 m in globine 1,1 do 2,0 m - strojno, planiranje dna ročno | M3 | 28.5 | 6.4 | 182.4
2.2 Planum temeljnih tal
0001 | S 2 2 112 | Ureditev planuma temeljnih tal vezljive zemljine - 3. kategorije | M2 | 15 | 2.3 | 34.5
2.3 Nasipi, zasipi, klini, posteljica in glinasti naboj
0001 | S 2 4 218 | Zasip z zrnato kamnino - 3. kategorije z dobavo iz kamnoloma | M3 | 5.7 | 21 | 119.7
0002 | S 2 4 214 | Zasip z zrnato kamnino - 3. kategorije - strojno Opomba: Zasip z izkopanim materialom z gradbiščne deponije z utrjevanjem v slojih po 30 cm do predpisane zbitosti. (uporabo obstoječega materiala potrdi geomehanik) | M3 | 11.4 | 9 | 102.6
2.4 Prevozi, razprostiranje in ureditev deponij materiala
0001 | N | Odvoz izkopanega materiala na gradbiščno deponijo do 100 m. | M3 | 11.4 | 1.8 | 20.52
0002 | N | Odvoz odvečnega materiala od izkopa na trajno deponijo s plačilom ustrezne pristojbine, obračun, obračun po kubičnem metru v raščenem stanju; | M3 | 17.1 | 8 | 136.8
|  | 3 GRADBENA IN OBRTNIŠKA DELA |  |  | GRADBENA IN OBRTNIŠKA DELA SKUPAJ: | 3578.646
3.1 Tesarska dela
0001 | S 5 1 211 | Izdelava podprtega opaža za ravne temelje Opomba: (skupaj z dobavo in vgradnjo trikotnih letvic) Opomba: Razred obdelave opaženih bet. površin VB 0 po SIST EN 13670. | M2 | 20.4 | 16 | 326.4
0002 | S 5 1 311 | Izdelava podprtega opaža za raven zid, visok do 2 m. Opomba: (skupaj z dobavo in vgradnjo trikotnih letvic) Opomba: Razred obdelave opaženih bet. površin VB 2 - vidne površine in VB 0 zasute površine po SIST EN 13670. | M2 | 42.7 | 18 | 768.6
3.2 Dela z jeklom za ojačitev
0001 | S 5 2 222 | Dobava in postavitev rebrastih žic iz visokovrednega naravno trdega jekla B St 500 S s premerom do 12 mm, za srednje zahtevno ojačitev, OPOMBE: - kvaliteta B 500B | KG | 844.46 | 1.1 | 928.906
3.3 Dela s cementnim betonom
0001 | S 5 3 154 | Dobava in vgraditev podložnega cementnega betona C16/20 v prerez do 0,15 m3/m2 Opomba: Razred izpostavljenosti : XC0 | M3 | 1.5 | 105 | 157.5
0002 | S 5 3 312 | Dobava in vgraditev ojačenega cementnega betona C25/30 v pasovne temelje, temeljne nosilce ali poševne in vertikalne slope Opomba: XC2, PV-II (temelji) | M3 | 5.6 | 110 | 616
0003 | S 5 3 348 | Dobava in vgraditev ojačenega cementnega betona C30/37 v stene podpornih ali opornih zidov Opomba: Razred izpostavljenosti : XD3, XF2, PV-II | M3 | 5.2 | 110 | 572
3.4 Ključavničarska dela
0001 | S 5 8 911 | Dobava in vgraditev kovinske plošče z vpisanim nazivom izvajalca in letom izgradnje objekta | KOS | 1 | 200 | 200
3.5 Zaščitna dela
0001 | S 5 9 843 | Zatesnitev dilatacijske rege s trajno elastično zmesjo za stike Opomba: Tesnitev stika med kampadama po načrtu, širine 10mm in globine do 10 mm | M1 | 2.2 | 4.2 | 9.24
|  | 4 TUJE STORITVE |  |  | TUJE STORITVE SKUPAJ: | 3775
4.1 Javna razsvetljava
0001 | S 7 5 311 | Izdelava kabelske kanalizacije iz cevi iz polivinilklorida, premera 110 mm (PC 110) | M1 | 4.5 | 10 | 45
0002 | S 7 5 221 | Postavitev stebra javne razsvetljave s sidrno ploščo z izmerami 300/300/5mm Opomba: V ceni zajeti samo postavitev sidrne ploščice 300/300/5mm, postavitev stebra zajeta v popisu elektroinštalacij. | KOS | 1 | 50 | 50
4.2 Preskusi, nadzor in tehnična dokumentacija
0001 | S 7 9 311 | Projektantski nadzor. Vrednost postavke je že fiksno določena v PIS-u in jo ponudnik ne more/ne sme spreminjati. Obračun projektantskega nadzora se bo izvedel po dokazljivih dejanskih stroških na podlagi računa izvajalca projektantskega nadzora. | URA | 24 | 50 | 1200
0002 | S 7 9 351 | Geotehnični nadzor - upoštevanih 24 ur | KOS | 1 | 480 | 480
0003 | S 7 9 514 | Izdelava projektne dokumentacije za projekt izvedenih del | KOS | 1 | 1500 | 1500
0004 | S 7 9 515 | Izdelava projektne dokumentacije za vzdrževanje in obratovanje | KOS | 1 | 500 | 500
|  | 1 PREDDELA | 3186.7
|  | 2 ZEMELJSKA DELA | 596.52
|  | 3 GRADBENA IN OBRTNIŠKA DELA | 3578.646
|  | 4 TUJE STORITVE | 3775
|  | NEPREDVIDENA DELA (5%) | 556.8433
|  | CENA SKUPAJ (brez DDV) | 11693.7093
|  | DDV (22%) | 2572.616
|  | CENA SKUPAJ (z DDV) | 14266.3253

## OZ-02
Projekt: | Ureditev površin za kolesarje in pešce ob glavni cesti v mestu Ajdovščina
Objekt: | Ureditev površin za kolesarje in pešce ob glavni cesti v mestu Ajdovščina
Načrt: | OGRAJNO-OPORNI ZID OZ-2
Vrsta načrta: | 3/2- Načrt gradbene konstrukcije
Postavka | Normativ | Opis postavke | Enota | Količina | Cena za enoto | Cena skupaj
|  | 1 PREDDELA |  |  | PREDDELA SKUPAJ: | 2880.4
1.1 Geodetska dela
0001 | S 1 1 311 | Postavitev in zavarovanje profilov za zakoličbo objekta s površino do 50 m2 | KOS | 1 | 500 | 500
0002 | S 1 1 321 | Določitev in preverjanje položajev, višin in smeri pri gradnji objekta s površino do 200 m2 | KOS | 1 | 1500 | 1500
|  | 1.2 Čiščenje terena |  |  |  | 0
0001 | S 1 2 231 | Demontaža jeklene varnostne ograje Opomba: Nakladanje in odvoz na stalno deponijo. | M1 | 15.5 | 7.5 | 116.25
0002 | S 1 2 496 | Porušitev in odstranitev ojačenega cementnega betona Opomba: Nakladanje in odvoz na stalno deponijo. | M3 | 9.3 | 80 | 744
0003 | S 1 2 131 | Odstranitev grmovja in dreves z debli premera do 10 cm ter vej na redko porasli površini - ročno Opomba: Nakladanje in odvoz na stalno deponijo. | M2 | 15.5 | 1.3 | 20.15
|  | 2 ZEMELJSKA DELA |  |  | ZEMELJSKA DELA SKUPAJ: | 678.38
2.1 Izkopi
0001 | S 2 1 364 | Izkop vezljive zemljine/zrnate kamnine - 3. kategorije za temelje, kanalske rove, prepuste, jaške in drenaže, širine 1,1 do 2,0 m in globine 1,1 do 2,0 m - strojno, planiranje dna ročno | M3 | 35 | 6.4 | 224
2.2 Planum temeljnih tal
0001 | S 2 2 112 | Ureditev planuma temeljnih tal vezljive zemljine - 3. kategorije | M2 | 13 | 2.3 | 29.9
2.3 Nasipi, zasipi, klini, posteljica in glinasti naboj
0001 | S 2 4 218 | Zasip z zrnato kamnino - 3. kategorije z dobavo iz kamnoloma | M3 | 5 | 21 | 105
0002 | S 2 4 214 | Zasip z zrnato kamnino - 3. kategorije - strojno Opomba: Zasip z izkopanim materialom z gradbiščne deponije z utrjevanjem v slojih po 30 cm do predpisane zbitosti. (uporabo obstoječega materiala potrdi geomehanik) | M3 | 14.1 | 9 | 126.9
2.4 Prevozi, razprostiranje in ureditev deponij materiala
0001 | N | Odvoz izkopanega materiala na gradbiščno deponijo do 100 m. | M3 | 14.1 | 1.8 | 25.38
0002 | N | Odvoz odvečnega materiala od izkopa na trajno deponijo s plačilom ustrezne pristojbine, obračun, obračun po kubičnem metru v raščenem stanju; | M3 | 20.9 | 8 | 167.2
|  | 3 GRADBENA IN OBRTNIŠKA DELA |  |  | GRADBENA IN OBRTNIŠKA DELA SKUPAJ: | 5941.23
3.1 Tesarska dela
0001 | S 5 1 211 | Izdelava podprtega opaža za ravne temelje Opomba: (skupaj z dobavo in vgradnjo trikotnih letvic) Opomba: Razred obdelave opaženih bet. površin VB 0 po SIST EN 13670. | M2 | 17.1 | 16 | 273.6
0002 | S 5 1 311 | Izdelava podprtega opaža za raven zid, visok do 2 m. Opomba: (skupaj z dobavo in vgradnjo trikotnih letvic) Opomba: Razred obdelave opaženih bet. površin VB 2 - vidne površine in VB 0 zasute površine po SIST EN 13670. | M2 | 44.4 | 18 | 799.2
3.2 Dela z jeklom za ojačitev
0001 | S 5 2 222 | Dobava in postavitev rebrastih žic iz visokovrednega naravno trdega jekla B St 500 S s premerom do 12 mm, za srednje zahtevno ojačitev, OPOMBE: - kvaliteta B 500B | KG | 786.3 | 1.1 | 864.93
0002 | S 7 3 881 | Dobava in vgraditev traku FeZn 25x4 mm za ozemljitev | M1 | 20 | 8 | 160
3.3 Dela s cementnim betonom
0001 | S 5 3 154 | Dobava in vgraditev podložnega cementnega betona C16/20 v prerez do 0,15 m3/m2 Opomba: Razred izpostavljenosti : XC0 | M3 | 1.3 | 105 | 136.5
0002 | S 5 3 312 | Dobava in vgraditev ojačenega cementnega betona C25/30 v pasovne temelje, temeljne nosilce ali poševne in vertikalne slope Opomba: XC2, PV-II (temelji) | M3 | 4.8 | 110 | 528
0003 | S 5 3 348 | Dobava in vgraditev ojačenega cementnega betona C30/37 v stene podpornih ali opornih zidov Opomba: Razred izpostavljenosti : XD3, XF2, PV-II | M3 | 5.4 | 110 | 594
3.4 Ključavničarska dela
0001 | N | Izdelava, dobava in vgraditev kovinske kovane ograje po vzoru obstoječe, visoke 100cm, vročecinkana in barvana v barvo kot obstoječa. Opomba: Lahko se predela obstoječa ograja, komplet s peskanjem, miniziranjem in barvanjem z barvo kot obstoječa. | M1 | 15.9 | 150 | 2385
0002 | S 5 8 911 | Dobava in vgraditev kovinske plošče z vpisanim nazivom izvajalca in letom izgradnje objekta | KOS | 1 | 200 | 200
|  | 4 TUJE STORITVE |  |  | TUJE STORITVE SKUPAJ: | 3680
4.1 Preskusi, nadzor in tehnična dokumentacija
0001 | S 7 9 311 | Projektantski nadzor. Vrednost postavke je že fiksno določena v PIS-u in jo ponudnik ne more/ne sme spreminjati. Obračun projektantskega nadzora se bo izvedel po dokazljivih dejanskih stroških na podlagi računa izvajalca projektantskega nadzora. | URA | 24 | 50 | 1200
0002 | S 7 9 351 | Geotehnični nadzor - upoštevanih 24 ur | KOS | 1 | 480 | 480
0003 | S 7 9 514 | Izdelava projektne dokumentacije za projekt izvedenih del | KOS | 1 | 1500 | 1500
0004 | S 7 9 515 | Izdelava projektne dokumentacije za vzdrževanje in obratovanje | KOS | 1 | 500 | 500
|  | 1 PREDDELA | 2880.4
|  | 2 ZEMELJSKA DELA | 678.38
|  | 3 GRADBENA IN OBRTNIŠKA DELA | 5941.23
|  | 4 TUJE STORITVE | 3680
|  | NEPREDVIDENA DELA (5%) | 659.0005
|  | CENA SKUPAJ (brez DDV) | 13839.0105
|  | DDV (22%) | 3044.5823
|  | CENA SKUPAJ (z DDV) | 16883.5928

## OZ-03
Projekt: | Ureditev površin za kolesarje in pešce ob glavni cesti v mestu Ajdovščina
Objekt: | Ureditev površin za kolesarje in pešce ob glavni cesti v mestu Ajdovščina
Načrt: | OGRAJNO-OPORNI ZID OZ-3
Vrsta načrta: | 3/2- Načrt gradbene konstrukcije
Postavka | Normativ | Opis postavke | Enota | Količina | Cena za enoto | Cena skupaj
|  | 1 PREDDELA |  |  | PREDDELA SKUPAJ: | 7583
1.1 Geodetska dela
0001 | S 1 1 312 | Postavitev in zavarovanje profilov za zakoličbo objekta s površino nad 51 do 100 m2 | KOS | 1 | 2500 | 2500
0002 | S 1 1 321 | Določitev in preverjanje položajev, višin in smeri pri gradnji objekta s površino do 200 m2 | KOS | 1 | 1500 | 1500
|  | 1.2 Čiščenje terena |  |  |  | 0
0001 | S 1 2 231 | Demontaža jeklene varnostne ograje Opomba: Nakladanje in odvoz na stalno deponijo. | M1 | 40 | 7.5 | 300
0002 | S 1 2 496 | Porušitev in odstranitev ojačenega cementnega betona Opomba: Nakladanje in odvoz na stalno deponijo. | M3 | 39.9 | 80 | 3192
0003 | S 1 2 131 | Odstranitev grmovja in dreves z debli premera do 10 cm ter vej na redko porasli površini - ročno Opomba: Nakladanje in odvoz na stalno deponijo. | M2 | 70 | 1.3 | 91
|  | 2 ZEMELJSKA DELA |  |  | ZEMELJSKA DELA SKUPAJ: | 2660.8
2.1 Izkopi
0001 | S 2 1 364 | Izkop vezljive zemljine/zrnate kamnine - 3. kategorije za temelje, kanalske rove, prepuste, jaške in drenaže, širine 1,1 do 2,0 m in globine 1,1 do 2,0 m - strojno, planiranje dna ročno | M3 | 139 | 6.4 | 889.6
2.2 Planum temeljnih tal
0001 | S 2 2 112 | Ureditev planuma temeljnih tal vezljive zemljine - 3. kategorije | M2 | 55 | 2.3 | 126.5
2.3 Nasipi, zasipi, klini, posteljica in glinasti naboj
0001 | S 2 4 218 | Zasip z zrnato kamnino - 3. kategorije z dobavo iz kamnoloma | M3 | 17.5 | 21 | 367.5
0002 | S 2 4 214 | Zasip z zrnato kamnino - 3. kategorije - strojno Opomba: Zasip z izkopanim materialom z gradbiščne deponije z utrjevanjem v slojih po 30 cm do predpisane zbitosti. (uporabo obstoječega materiala potrdi geomehanik) | M3 | 59 | 9 | 531
2.4 Prevozi, razprostiranje in ureditev deponij materiala
0001 | N | Odvoz izkopanega materiala na gradbiščno deponijo do 100 m. | M3 | 59 | 1.8 | 106.2
0002 | N | Odvoz odvečnega materiala od izkopa na trajno deponijo s plačilom ustrezne pristojbine, obračun, obračun po kubičnem metru v raščenem stanju; | M3 | 80 | 8 | 640
|  | 3 GRADBENA IN OBRTNIŠKA DELA |  |  | GRADBENA IN OBRTNIŠKA DELA SKUPAJ: | 13457.992
3.1 Tesarska dela
0001 | S 5 1 211 | Izdelava podprtega opaža za ravne temelje Opomba: (skupaj z dobavo in vgradnjo trikotnih letvic) Opomba: Razred obdelave opaženih bet. površin VB 0 po SIST EN 13670. | M2 | 72.6 | 16 | 1161.6
0002 | S 5 1 311 | Izdelava podprtega opaža za raven zid, visok do 2 m. Opomba: (skupaj z dobavo in vgradnjo trikotnih letvic) Opomba: Razred obdelave opaženih bet. površin VB 2 - vidne površine in VB 0 zasute površine po SIST EN 13670. | M2 | 137.9 | 18 | 2482.2
0003 | S 5 1 411 | Izdelava podprtega opaža za pravokoten steber, visok do 4 m Opomba: Ograjni stebrišek (skupaj z dobavo in vgradnjo trikotnih letvic) Opomba: Razred obdelave opaženih bet. površin VB 2 - vidne površine po SIST EN 13670. | M2 | 7.2 | 28 | 201.6
3.2 Dela z jeklom za ojačitev
0001 | S 5 2 216 | Dobava in postavitev rebrastih palic iz visokovrednega naravno trdega jekla B St 420 S s premerom 14 mm in večjim, za srednje zahtevno ojačitev, OPOMBE: - kvaliteta B 500B | KG | 87.04 | 1 | 87.04
0002 | S 5 2 222 | Dobava in postavitev rebrastih žic iz visokovrednega naravno trdega jekla B St 500 S s premerom do 12 mm, za srednje zahtevno ojačitev, OPOMBE: - kvaliteta B 500B | KG | 2888.32 | 1.1 | 3177.152
0003 | S 7 3 881 | Dobava in vgraditev traku FeZn 25x4 mm za ozemljitev | M1 | 80 | 8 | 640
3.3 Dela s cementnim betonom
0001 | S 5 3 154 | Dobava in vgraditev podložnega cementnega betona C16/20 v prerez do 0,15 m3/m2 Opomba: Razred izpostavljenosti : XC0 | M3 | 5.5 | 105 | 577.5
0002 | S 5 3 312 | Dobava in vgraditev ojačenega cementnega betona C25/30 v pasovne temelje, temeljne nosilce ali poševne in vertikalne slope Opomba: XC2, PV-II (temelji) | M3 | 20.4 | 110 | 2244
0003 | S 5 3 348 | Dobava in vgraditev ojačenega cementnega betona C30/37 v stene podpornih ali opornih zidov Opomba: Razred izpostavljenosti : XD3, XF2, PV-II | M3 | 16.8 | 110 | 1848
0004 | S 5 3 351 | Dobava in vgraditev ojačenega cementnega betona C30/37 v stebre pravokotnega ali okroglega prereza Opomba: Ograjni stebrički. Razred izpostavljenosti : XD3, XF2, PV-II | M3 | 0.5 | 125 | 62.5
3.4 Ključavničarska dela
0001 | N | Izdelava, dobava in vgraditev kovinske kovane ograje po vzoru obstoječe, visoke 60cm, vročecinkana in barvana v barvo kot obstoječa. Opomba: Lahko se predela obstoječa ograja, komplet s peskanjem, miniziranjem in barvanjem z barvo kot obstoječa. | M1 | 5.6 | 125 | 700
0002 | S 5 8 911 | Dobava in vgraditev kovinske plošče z vpisanim nazivom izvajalca in letom izgradnje objekta | KOS | 1 | 200 | 200
3.5 Zaščitna dela
0001 | S 5 9 762 | Izdelava ločilne plasti iz trdih penastih plošč, debelih 2 cm | M2 | 0.25 | 4 | 1
0002 | S 5 9 471 | Zatesnitev dilatacijske rege z zaključnim trakom za rege Opomba: dilatacijski stik na vidni zunanji strani zidu po načrtu | M1 | 1 | 10 | 10
0003 | S 5 9 911 | Izdelava dilatacijske rege pri izolacijskih trakovih - konstruktivni elementi, debeli do 50 cm, s tesnilnim trakom na zunanji strani Opomba: dilatacijski stik na nevidni vkopani strani zidu po načrtu | M1 | 1 | 15 | 15
0004 | S 5 9 843 | Zatesnitev dilatacijske rege s trajno elastično zmesjo za stike Opomba: Tesnitev stika med kampadama po načrtu, širine 10mm in globine do 10 mm | M1 | 12 | 4.2 | 50.4
|  | 4 TUJE STORITVE |  |  | TUJE STORITVE SKUPAJ: | 3680
4.1 Preskusi, nadzor in tehnična dokumentacija
0001 | S 7 9 311 | Projektantski nadzor. Vrednost postavke je že fiksno določena v PIS-u in jo ponudnik ne more/ne sme spreminjati. Obračun projektantskega nadzora se bo izvedel po dokazljivih dejanskih stroških na podlagi računa izvajalca projektantskega nadzora. | URA | 24 | 50 | 1200
0002 | S 7 9 351 | Geotehnični nadzor - upoštevanih 24 ur | KOS | 1 | 480 | 480
0003 | S 7 9 514 | Izdelava projektne dokumentacije za projekt izvedenih del | KOS | 1 | 1500 | 1500
0004 | S 7 9 515 | Izdelava projektne dokumentacije za vzdrževanje in obratovanje | KOS | 1 | 500 | 500
|  | 1 PREDDELA | 7583
|  | 2 ZEMELJSKA DELA | 2660.8
|  | 3 GRADBENA IN OBRTNIŠKA DELA | 13457.992
|  | 4 TUJE STORITVE | 3680
|  | NEPREDVIDENA DELA (5%) | 1369.0896
|  | CENA SKUPAJ (brez DDV) | 28750.8816
|  | DDV (22%) | 6325.194
|  | CENA SKUPAJ (z DDV) | 35076.0756

## Prepust
Projekt: | Ureditev površin za kolesarje in pešce ob glavni cesti v mestu Ajdovščina
Objekt: | Ureditev površin za kolesarje in pešce ob glavni cesti v mestu Ajdovščina
Načrt: | PODALJŠANJE PREPUSTA
Vrsta načrta: | 3/2- Načrt gradbene konstrukcije
Postavka | Normativ | Opis postavke | Enota | Količina | Cena za enoto | Cena skupaj
|  | 1 PREDDELA |  |  | PREDDELA SKUPAJ: | 1759.1
1.1 Geodetska dela
0001 | S 1 1 311 | Postavitev in zavarovanje profilov za zakoličbo objekta s površino do 50 m2 | KOS | 1 | 500 | 500
0002 | S 1 1 321 | Določitev in preverjanje položajev, višin in smeri pri gradnji objekta s površino do 200 m2 | KOS | 1 | 1000 | 1000
|  | 1.2 Čiščenje terena |  |  |  | 0
0001 | S 1 2 231 | Demontaža jeklene varnostne ograje Opomba: Nakladanje in odvoz na stalno deponijo. | M1 | 4 | 7.5 | 30
0002 | S 1 2 496 | Porušitev in odstranitev ojačenega cementnega betona Opomba: Nakladanje in odvoz na stalno deponijo. | M3 | 1.5 | 80 | 120
0003 | S 1 2 474 | Porušitev in odstranitev zidu iz kamna v podaljšani cementni malti Opomba: Nakladanje in odvoz na stalno deponijo. | M3 | 1.7 | 55 | 93.5
0003 | S 1 2 131 | Odstranitev grmovja in dreves z debli premera do 10 cm ter vej na redko porasli površini - ročno Opomba: Nakladanje in odvoz na stalno deponijo. | M2 | 12 | 1.3 | 15.6
|  | 2 GRADBENA IN OBRTNIŠKA DELA |  |  | GRADBENA IN OBRTNIŠKA DELA SKUPAJ: | 3155.403
2.1 Tesarska dela
0001 | S 5 1 611 | Izdelava podprtega opaža za ravno ploščo s podporo, visoko do 2 m (skupaj z dobavo in vgradnjo trikotnih letvic) Opomba: Razred obdelave opaženih bet. Površin VB 2 po SIST EN 13670. | M2 | 8.4 | 34.5 | 289.8
0002 | S 5 1 631 | Izdelava podprtega opaža za bočne stranice ravnih plošč Opomba: opaž bočnih vertikalnih strani plošče. Razred obdelave opaženih bet. Površin VB 2 po SIST EN 13670. | M2 | 3.6 | 18.5 | 66.6
2.2 Dela z jeklom za ojačitev
0001 | S 5 2 216 | Dobava in postavitev rebrastih palic iz visokovrednega naravno trdega jekla B St 420 S s premerom 14 mm in večjim, za srednje zahtevno ojačitev, OPOMBE: - kvaliteta B 500B | KG | 421.41 | 1 | 421.41
0002 | S 5 2 222 | Dobava in postavitev rebrastih žic iz visokovrednega naravno trdega jekla B St 500 S s premerom do 12 mm, za srednje zahtevno ojačitev, OPOMBE: - kvaliteta B 500B | KG | 29.63 | 1.1 | 32.593
2.3 Dela s cementnim betonom
0001 | S 5 3 361 | Dobava in vgraditev ojacenega cementnega betona C30/37 v prekladno konstrukcijo tipa polne plošce Opomba: XC4, XF3, PV-II, plošča prepusta, površina gladko zaribana v vseh potrebnih naklonih | M3 | 2.8 | 120 | 336
2.4 Sidranje
0001 | S 5 6 822 | Sidranje armature ali moznikov z lepljenimi sidri (B500B),vključno z vrtanjem lukenj premera do 12mm Opomba: sidranje armature v AB konstrukcijske elemente, lepljena z epoksi lepilom (armatura sider je upoštevana pri armaturi), obračun po dolžini vrtine | M1 | 24.5 | 24 | 588
2.5 Ključavničarska dela
0001 | S 5 8 232 | Dobava in vgraditev ograje za pešce po detajlu iz načrta iz jeklenih cevnih ali pravokotnih profilov z vertikalnimi in/ali horizontalnimi polnili, visoke ... Cm Opomba: Ograja za pešce TSC 07.103; višina je 120 cm, cevni-okrogli profil; | M1 | 7 | 120 | 840
0002 | S 5 8 911 | Dobava in vgraditev kovinske plošče z vpisanim nazivom izvajalca in letom izgradnje objekta | KOS | 1 | 200 | 200
2.6 Zaščitna dela
0001 | S 5 9 411 | Priprava podlage - površine cementnega betona z vodnim curkom | M2 | 12 | 4.5 | 54
0002 | S 5 9 422 | Izdelava sprijemne plasti - osnovnega premaza ali zalivnega premaza z reakcijsko smolo v eni plasti in količini do 0,31 do 0,4 kg/m2 | M2 | 10 | 8.5 | 85
0003 | S 5 9 442 | Posip sprijemne plasti - osnovnega premaza s posušenim kremenčevim peskom zrnavosti 0,5/1 mm, količina 1,1 do 1,5 kg/m2 | M2 | 10 | 3.2 | 32
0004 | S 5 9 471 | Izdelava sprijemne plasti - izravnave z epoksidno malto 1:3 za lopatico, količina do 1,5 kg/m2 | M2 | 10 | 8.5 | 85
0005 | S 5 9 497 | Izdelava dodatne povezovalne plasti s približno 250 g/m2 bituminoznega veziva | M2 | 10 | 2.8 | 28
0006 | S 5 9 532 | Izdelava vrhnje tesnilne plasti z enojnim varjenim bitumenskim trakom debeline 4,5 mm, stikovanje s preklopi | M2 | 10 | 8.5 | 85
0007 | S 5 9 271 | Izdelava delavniškega premaza s/z.... s sredstvom za boljšo sprijemnost starega z novim betonom | M2 | 2 | 6 | 12
|  | 3 TUJE STORITVE |  |  | TUJE STORITVE SKUPAJ: | 3720
3.1 Telekomunikacijske naprave
0001 | S 7 3 333 | Izdelava kabelske kanalizacije iz cevi iz polietilena, premera 110 mm (PE HD 110) | M1 | 4 | 10 | 40
3.1 Preskusi, nadzor in tehnična dokumentacija
0001 | S 7 9 311 | Projektantski nadzor. Vrednost postavke je že fiksno določena v PIS-u in jo ponudnik ne more/ne sme spreminjati. Obračun projektantskega nadzora se bo izvedel po dokazljivih dejanskih stroških na podlagi računa izvajalca projektantskega nadzora. | URA | 24 | 50 | 1200
0002 | S 7 9 351 | Geotehnični nadzor - upoštevanih 24 ur | KOS | 1 | 480 | 480
0003 | S 7 9 514 | Izdelava projektne dokumentacije za projekt izvedenih del | KOS | 1 | 1500 | 1500
0004 | S 7 9 515 | Izdelava projektne dokumentacije za vzdrževanje in obratovanje | KOS | 1 | 500 | 500
|  | 1 PREDDELA | 1759.1
|  | 2 GRADBENA IN OBRTNIŠKA DELA | 3155.403
|  | 3 TUJE STORITVE | 3720
|  | NEPREDVIDENA DELA (5%) | 431.7252
|  | CENA SKUPAJ (brez DDV) | 9066.2282
|  | DDV (22%) | 1994.5702
|  | CENA SKUPAJ (z DDV) | 11060.7983

## PK-1
Projekt: | Ureditev površin za kolesarje in pešce ob glavni cesti v mestu Ajdovščina
Objekt: | Ureditev površin za kolesarje in pešce ob glavni cesti v mestu Ajdovščina
Načrt: | OGRAJNO-OPORNI ZID PK-1
Vrsta načrta: | 3/2- Načrt gradbene konstrukcije
Postavka | Normativ | Opis postavke | Enota | Količina | Cena za enoto | Cena skupaj
|  | 1 PREDDELA |  |  | PREDDELA SKUPAJ: | 1505.6
1.1 Geodetska dela
0001 | S 1 1 311 | Postavitev in zavarovanje profilov za zakoličbo objekta s površino do 50 m2 | KOS | 1 | 400 | 400
0002 | S 1 1 321 | Določitev in preverjanje položajev, višin in smeri pri gradnji objekta s površino do 200 m2 | KOS | 1 | 1000 | 1000
|  | 1.2 Čiščenje terena |  |  |  | 0
0001 | S 1 2 231 | Demontaža jeklene varnostne ograje Opomba: Nakladanje in odvoz na stalno deponijo. | M1 | 12 | 7.5 | 90
0002 | S 1 2 131 | Odstranitev grmovja in dreves z debli premera do 10 cm ter vej na redko porasli površini - ročno Opomba: Nakladanje in odvoz na stalno deponijo. | M2 | 12 | 1.3 | 15.6
|  | 2 ZEMELJSKA DELA |  |  | ZEMELJSKA DELA SKUPAJ: | 54.6
2.1 Nasipi, zasipi, klini, posteljica in glinasti naboj
0001 | S 2 4 218 | Zasip z zrnato kamnino - 3. kategorije z dobavo iz kamnoloma | M3 | 2.6 | 21 | 54.6
|  | 3 GRADBENA IN OBRTNIŠKA DELA |  |  | GRADBENA IN OBRTNIŠKA DELA SKUPAJ: | 2466.898
3.1 Tesarska dela
0001 | S 5 1 311 | Izdelava podprtega opaža za raven zid, visok do 2 m. Opomba: opaž komplet z razširitvijo zidu (skupaj z dobavo in vgradnjo trikotnih letvic) Opomba: Razred obdelave opaženih bet. površin VB 2 - vidne površine in VB 0 zasute površine po SIST EN 13670. | M2 | 14 | 18 | 252
3.2 Dela z jeklom za ojačitev
0001 | S 5 2 216 | Dobava in postavitev rebrastih palic iz visokovrednega naravno trdega jekla B St 420 S s premerom 14 mm in večjim, za srednje zahtevno ojačitev, OPOMBE: - kvaliteta B 500B | KG | 54.77 | 1 | 54.77
0002 | S 5 2 222 | Dobava in postavitev rebrastih žic iz visokovrednega naravno trdega jekla B St 500 S s premerom do 12 mm, za srednje zahtevno ojačitev, OPOMBE: - kvaliteta B 500B | KG | 164.48 | 1.1 | 180.928
0003 | S 7 3 881 | Dobava in vgraditev traku FeZn 25x4 mm za ozemljitev | M1 | 14 | 8 | 112
3.3 Dela s cementnim betonom
0001 | S 5 3 348 | Dobava in vgraditev ojačenega cementnega betona C30/37 v stene podpornih ali opornih zidov Opomba: Razred izpostavljenosti : XD3, XF2, PV-II | M3 | 1.8 | 110 | 198
3.4 Sidranje
0001 | S 5 6 822 | Sidranje armature ali moznikov z lepljenimi sidri (B500B),vključno z vrtanjem lukenj premera do 12mm Opomba: sidranje armature v AB konstrukcijske elemente, lepljena z epoksi lepilom (armatura sider je upoštevana pri armaturi), obračun po dolžini vrtine | M1 | 8.5 | 24 | 204
3.5 Ključavničarska dela
0001 | S 5 8 232 | Dobava in vgraditev ograje za pešce po detajlu iz načrta iz jeklenih cevnih ali pravokotnih profilov z vertikalnimi in/ali horizontalnimi polnili, visoke ... Cm Opomba: Ograja za pešce TSC 07.103; višina je 120 cm, cevni-okrogli profil; | M1 | 12 | 120 | 1440
3.6 Zaščitna dela
0001 | S 5 9 411 | Priprava podlage - površine cementnega betona z vodnim curkom Opomba: pranje zgornje površine obstoječega zidu z visikotlaknim čistilcem | M2 | 2.4 | 4.5 | 10.8
0002 | S 5 9 271 | Izdelava delavniškega premaza s/z.... s sredstvom za boljšo sprijemnost starega z novim betonom | M2 | 2.4 | 6 | 14.4
|  | 4 TUJE STORITVE |  |  | TUJE STORITVE SKUPAJ: | 3680
4.1 Preskusi, nadzor in tehnična dokumentacija
0001 | S 7 9 311 | Projektantski nadzor. Vrednost postavke je že fiksno določena v PIS-u in jo ponudnik ne more/ne sme spreminjati. Obračun projektantskega nadzora se bo izvedel po dokazljivih dejanskih stroških na podlagi računa izvajalca projektantskega nadzora. | URA | 24 | 50 | 1200
0002 | S 7 9 351 | Geotehnični nadzor - upoštevanih 24 ur | KOS | 1 | 480 | 480
0003 | S 7 9 514 | Izdelava projektne dokumentacije za projekt izvedenih del | KOS | 1 | 1500 | 1500
0004 | S 7 9 515 | Izdelava projektne dokumentacije za vzdrževanje in obratovanje | KOS | 1 | 500 | 500
|  | 1 PREDDELA | 1505.6
|  | 2 ZEMELJSKA DELA | 54.6
|  | 3 GRADBENA IN OBRTNIŠKA DELA | 2466.898
|  | 4 TUJE STORITVE | 3680
|  | NEPREDVIDENA DELA (5%) | 385.3549
|  | CENA SKUPAJ (brez DDV) | 8092.4529
|  | DDV (22%) | 1780.3396
|  | CENA SKUPAJ (z DDV) | 9872.7925