## rekapitulacija
KANALIZACIJA KUKOVŽE
REKAPITULACIJA
SKLOP 1
TLAČNI KANAL | 0 | €
KANALA K1, K2 | 0 | €
ČRPALIŠČE | 0 | €
NN priključek | 0 | €
Meteorni kanal Podhum | 0 | €
NEPREDVIDENA DELA-5% | 0 | €
SKUPAJ | 0 | €
DDV 22% | 0 | €
SKUPAJ Z DDV | 0 | €
SKLOP2
Hišni priključki | 0 | €
DDV - 22% | 0 | €
SKUPAJ | 0 | €

## tlačni
KANALIZACIJA DOBRAVLJE
TLAČNA FEKALNA KANALIZACIJA
REKAPITULACIJA
1. | PREDDELA |  |  | 0
2. | RUŠITVENA DELA |  |  | 0
3. | ZEMELJSKA DELA |  |  | 0
4. | MONTAŽNA IN BETONSKA DELA |  |  | 0
5. | OSTALA DELA |  |  | 0
| SKUPAJ € |  |  | 0
1. | PREDDELA
1 | Zakoličba trase kanalizacije z niveliranjem kanala | m | 80 | 0
2 | Naprava in postavitev gradbenih profilov (na mestih kjer se menja smer ali naklon) | kos | 4 | 0
| PREDDELA SKUPAJ: |  |  | 0
2. | RUŠITVENA DELA
1 | Zasek oziroma rezanje obstoječega asfalta debeline do 10 cm. | m | 83 | 0
2 | Rušenje obstoječe asfaltne prevleke debeline do 10 cm z nakladanjem na prevozno sredstvo in odvozom na trajno deponijo po izbiri izvajalca. V ceno so vključene tudi vse takse in drugi stroški, ki so povezani s trajnim deponiranjem oziroma recikliranjem | m2 | 40 | 0
3 | Strojno rezkanje asfalta z nakladanjem na prevozno sredstvo in z odvozom na gradbeno deponijo po izboru izvajalca z vsemi stroški deponiranja | m2 | 60 | 0
| RUŠITVENA DELA SKUPAJ: |  |  | 0
3. | ZEMELJSKA DELA
1 | Izkop jarkov za kanalizacijo v terenu III., IV. in V. ktg., širine dna jarka do 1.0m, globine do 1.5 m, naklon brežin 70°-90° z nakladanjem na prevozno sredstvo, odvozom na trajno deponijo po izbiri izvajalca, komplet s stroški ravnanja materiala v deponiji.
| - v terenu III. + IV. ktg. (90%) | m3 | 120 | 0
| - v terenu V ktg. (10%) | m3 | 16 | 0
2 | Planiranje dna rova kanalizacije s točnostjo +/- 1 cm | m2 | 80 | 0
3 | Obsip in zasip kanalizacijskih cevi s sipkim materialom 4-8mm ter ročno komprimiranje v plasteh po 15 cm do višine 15 cm nad temenom cevi. | m3 | 84 | 0
4 | Zasip jarka z nevezanim materialom, vgrajevanje in zahteve materiala po TSC 06.100:2003; 0-125 mm, vključno z dobavo, komprimiranjem in finim planiranjem v plasteh do 30 cm (pod voznimi površinami) | m3 | 120 | 0
5 | Zasip jarka z nevezanim materialom, vgrajevanje in zahteve materiala po TSC 06.200:2003; 0-32 mm, vključno z dobavo ter komprimiranjem v plasti 20 cm | m3 | 40 | 0
6 | Obsutje tlačnih cevi s sipkim materialom velikosti zrna do 8 mm, minimalno 15 cm nad temenom cevi | m3 | 12 | 0
| ZEMELJSKA DELA SKUPAJ: |  |  | 0
4. | MONTAŽNA IN BETONSKA DELA
A | CEVI
1 | Dobava in polaganje cevi iz PE 80 DN 90 mm, SDR 17 na peščeno posteljico. Postavka zajema dobavo in montažo cevi v kosih dolžine12 m, vključno z elektrovarilno obojko. Peščena posteljica je vključena v ostalih postavkah | m | 80 | 0
2 | Izdelava dodatnega priključka na poliesterskem jašku DN 800 mm za PE cev DN 90 mm | kos | 3 | 0
B | FAZONSKI ELEMENTI
posamezna postavka zajema vsa dela in material, kot npr. dobavo, prenose, montažo, tesnilni in vijačni material NP 10 ali več
1 | T DN 80/50 | kos | 1 | 0
2 | FF DN 50/700 | kos | 1 | 0
3 | X KOS DN 50/2" | kos | 1 | 0
4 | DVOVIJAČNIK 2" IN GASILSKA SPOJKA S POKROVOM | kos | 1 | 0
5 | PKZ DN 50 z gumi klinom in kolesom | kos | 1 | 0
6 | PE KONČNIK Z LETEČO PRIROBNICO IZ PEHD DN 90 mm | kos | 2 | 0
7 | PE ELEKTROVARILNO KOLENO DN 90/22.5° | kos | 2 | 0
8 | PE ELEKTROVARILNO KOLENO DN 90/45° | kos | 2 | 0
| MONTAŽNA IN BETONSKA DELA SKUPAJ: |  |  | 0
5. | OSTALA DELA
1 | Planiranje tamponskega planuma ceste z natančnostjo +- 1cm z uvaljanjem | m2 | 60 | 0
2 | Tlačni preizkus kanalizacije | m | 80 | 0
3 | Izdelava geodetskega načrta novega stanja skladno z ZGO-1 in navodili upravljalca kanal. | m | 80 | 0
4 | Vpis novozgrajene infrastrukture v zbirni kataster gospodarske javne infrastrukture, ter v kataster upravljalca javne infrastrukture. | m | 80 | 0
| OSTALA DELA SKUPAJ: |  |  | 0

## K1, K2
KANALIZACIJA KUKOVŽE
KANAL K1, K2
REKAPITULACIJA
| 1. | PREDDELA |  |  | 0
| 2. | RUŠITVENA DELA |  |  | 0
| 3. | ZEMELJSKA DELA |  |  | 0
| 4. | MONTAŽNA IN BETONSKA DELA |  |  | 0
| 5. | OSTALA DELA |  |  | 0
|  | SKUPAJ € |  |  | 0
| 1. | PREDDELA
1 | 1 | Zakoličba trase kanalizacije z niveliranjem kanala | m | 160 | 0
| 2 | Naprava in postavitev gradbenih profilov (na mestih kjer se menja smer ali naklon) | kos | 8 | 0
1 | 3 | Zakoličba obstoječih komunalnih naprav ZA CELOTEN KANAL '(križanja in približevanja) in označitev - elektroinstalacije, telefona, vodovoda, plinovoda po pogojih in navodilih upravljavca. | kpl | 1 | 0
| 4 | Zavarovanje prometa med gradnjo ZA CELOTEN KANAL z ustrezno dokumentacijo, pridobitev dovoljenja za cestno zaporo, z ureditvijo prometnega režima v času gradnje (obvestilo, zavarovanje gradbene jame in gradbišča, postavitev prometne signalizacije, postavitev zaščitne ograje, premostitvenih objektov za pešče in ostali promet). Z usmerjanjem prometa v času gradnje. Po končanih delih odstraniti prometno signalizacijo in vzpostaviti prometni režim v prvotno stanje | kpl | 1 | 0
| 5 | Izdelava varnostnega načrta gradbišča pred začetkom gradnje po gradbenih predpisih za vse kanale skupaj - sorazmerni del | kpl | 1 | 0
1 |  | PREDDELA SKUPAJ: |  |  | 0
1 | 2. | RUŠITVENA DELA
| 1 | Zasek oziroma rezanje obstoječega asfalta debeline do 10 cm. | m | 212 | 0
| 2 | Rušenje obstoječe asfaltne prevleke debeline do 10 cm z nakladanjem na prevozno sredstvo in odvozom na trajno deponijo po izbiri izvajalca. V ceno so vključene tudi vse takse in drugi stroški, ki so povezani s trajnim deponiranjem oziroma recikliranjem | m2 | 212 | 0
|  | RUŠITVENA DELA SKUPAJ: |  |  | 0
| 3. | ZEMELJSKA DELA
| 1 | Izkop jarkov za kanalizacijo v terenu III. in IV. ktg., širine dna jarka do 0.9m, globine do 2.0 m, naklon brežin 70°-90° z nakladanjem na prevozno sredstvo, odvozom na trajno deponijo po izbiri izvajalca, komplet s stroški ravnanja materiala v deponiji.
|  | - v terenu II, IV ktg. (70%) | m3 | 672 | 0
|  | - v terenu V ktg. (30%) | m3 | 288 | 0
| 2 | Planiranje dna rova kanalizacije s točnostjo +/- 1 cm | m2 | 144 | 0
Dobava, montaža in demontaža obojestranskega varovalnega opaža jarka v semi vertikalnem izkopu, tehnologije po izbiri izvajalca. Višina opažanja do 4,0 m
|  |  | m | 80 | 0
| 3 | Zasip jarka z nevezanim materialom, vgrajevanje in zahteve materiala po TSC 06.100:2003; 0-63 mm (jalovina), vključno z dobavo, komprimiranjem in finim planiranjem v plasteh do 30 cm (pod voznimi površinami) | m3 | 768 | 0
1
| 4 | Zasip jarka z nevezanim materialom , vgrajevanje in zahteve materiala po TSC 06.200:2003; 0-32 mm (tampon), vključno z dobavo, komprimiranjem in finim planiranjem v plasti 20 cm (pod voznimi površinami) | m3 | 192 | 0
|  | ZEMELJSKA DELA SKUPAJ: |  |  | 0
| 4. | MONTAŽNA IN BETONSKA DELA
| 1 | Dobava in polaganje kanalizacijskih PVC cevi DN200 SN4 kN/m2 na betonsko posteljico C12/15 debeline 10 cm s polnim obbetoniranjem po detajlu 0,17 m3/m) | m | 160 | 0
| 2 | Dobava in polaganje kanalizacijskih PVC cevi DN160 SN4 kN/m2 na betonsko posteljico C12/15 debeline 10 cm s polnim obbetoniranjem( 0,15 m3/m) - nastavki za hišne priključke | m | 10 | 0
1 | 3 | Dobava in montaža prefabriciranega poliesterskega jaška svetlega premera 800 mm, vključno z muldo, vtokom in iztokom, podbetoniranjem jaška z betonom in prilagajanjem gornjega roba jaška glede na naklon terena. (Meri se globina jaška od vrha pokrova do dna mulde!)
|  | - višine do 2,5 m | kos | 2 | 0
|  | - višine do 4,5 m | kos | 4 | 0
|  | -višine do 1,5 m | kos | 2 | 0
| 4 | Dobava in vgradnja pokrova iz litega železa po EN124 minimalno C400 vključno z AB obročem in vencem (montažno razbremenilno ploščo), protihrupnim vložkom iz kompozitnega materiala, premera 600mm-pod voznimi površinami. (npr. REXESS CDRK60FYX44 ali enakovredno) V postavki vključena vsa potrebna dela za postavitev pokrova na potrebno višino in nagib. | kos | 8 | 0
| 5 | Izdelava slepega priključka na cevi PVC DN200 mm. Postavka vključuje KGEA kos 200/160/45°, KGB kos DN125/45°, 2 m cevi PVC DN125mm ter ves potrebni tesnilni material | kpl | 1 | 0
|  | MONTAŽNA IN BETONSKA DELA SKUPAJ: |  |  | 0
| 5. | OSTALA DELA
| 1 | Planiranje tamponskega planuma ceste z natančnostjo +- 1cm z uvaljanjem. | m2 | 635 | 0
| 2 | Hladen premaz stikov med starim in novim asfaltom s polimerno emulzijo. | m | 1270 | 0
| 3 | Izdelava nosilne bituminizirane zmesi AC 16 base B50/70 A4 v debelini 5 cm | m2 | 635 | 0
1 | 4 | Obrizg nosilne plasti bituminizirane zmesi z emulzijo za boljši oprijem nosilne in obrabne plasti. | m2 | 635 | 0
| 5 | Izdelava obrabne in zaporne plasti bituminizirane zmesi AC 8 surf B 50/70 A4 v debelini 3 cm | m2 | 1270 | 0
1 | 6 | Izdelava geodetskega načrta novega stanja skladno z ZGO-1 in navodili upravljalca kanal. | m | 160 | 0
| 7 | Vpis novozgrajene infrastrukture v zbirni kataster gospodarske javne infrastrukture, ter v kataster upravljalca javne infrastrukture. | m | 160 | 0
1 | 8 | Preizkus vodotesnosti kanalizacije | m | 160 | 0
| 9 | Pregled kanalizacije s kamero | m | 160 | 0
| 10 | Projekt izvedenih del (4 izvodi) | kpl | 1 | 0
|  | OSTALA DELA SKUPAJ: |  |  | 0

## Črpališče
ČRPALIŠČE
Dobava in montaža prefabriciranega poliesterskega črpališča svetlega premera 1600 mm, vključno z vtokom DN 200, iztokom PE DN 90 in zatesnitvijo vtoka in iztoka ter ležiščem iz betona. (Meri se globina od vrha pokrova do dna jaška), ki vključuje:
-podložni beton pod jaškom C12/15 v debelini 10 cm | m3 | 0.25 | 0
-črpalni jašek φ 1600 mm globine 2,5 m | kos | 1 | 0
-AB krovna plošča debeline 15 cm preseka 140x140 cm, vključno z opažem, armaturo in vgradnjo pokrova 800x800 mm po EN 124 min. C250, s protihrupnim vložkom | kpl | 1 | 0
-betonski prstan ali podložni beton za krovno ploščo C20/25 širine 20 cm, višine 15 cm, komplet z opažanjem | m3 | 0.2 | 0
-vgrajevanje podložnega betona C 20/25 v dno jaška črpališča v debelini 30 cm | m3 | 0.35 | 0
Dobava in vgrajevanje opreme za črpališče. V opremo je vključen ves tesnilni, varilni in pritrdilni material ki vključuje:
-lestev iz pravokotne cevi 40x20x2mm L=300 mm kos 9 in pravokotne cevi 60x20x2mm L=2440 mm kos 2, vključno s pritrdilnim materialom po detajlu, Vse AISI 304 | kos | 1 | 0
-zračnik iz cevi 114,3x1600x2 mm in 3x koleno 90° 114,3x 2 mm, vse AISI 304 | kpl | 1 | 0
-zobata spojka za cevi iz PE GGG 40 DN 90 | kos | 1 | 0
-cev 88,9 x 2,0 mm AISI 304 | m | 2 | 0
-variva prirobnica DN 80 AISI 304 | kos | 7 | 0
-nepovratni ventil GGG 40, DN 80, z gumi vpetjem | kos | 2 | 0
-OKZ DN 80 z gumi klinom in kolesom | kos | 2 | 0
-T kos 88,9 x2,0 mm AISI 304 | kos | 1 | 0
-koleno 90°88,9 x2,0 mm AISI 304 | kos | 1 | 0
Dobava in montaža potopne črpalke za fekalno vodo kot XYLEM FLYGT - Concertor N80 ; 2,2 kW , 400 V ; HI/HI ; STD , IE4 v vgrajenim VDF in z 10 m pripadajočega kabla ali ustrezna drugega proizvajalca, vključno s priborom za mokro montažo ter vsem pritrdilnim materialom ter kolenom z zaklepnim mehanizmom za hitro montažo in demontažo. | kpl | 2 | 0
-vodilo za dvig črpalk - cev AISI 304 60,3x3x2100 z nastavki za pritrditev in verigo | kos | 4 | 0
-krmilna omarica komplet z nivojsko sondo in plovnim stikalom | kpl | 1 | 0
ČRPALIŠČE SKUPAJ |  |  | 0

## NN
3. | Črpališče | merska enota | količina | cena/kos | znesek EUR
I. | Nizkonapetostno omrežje (NNO)
A. | GRADBENI DEL ZA NNO
Dobava, vgradnja, izdelava, montaža in preizkus
1. | PREDDELA
1. | Zakoličba trase predvidene NN kabelske kanalizacije | m | 99 |  | 0
2. | Zakoličba obstoječih komunalnih naprav ZA CELOTEN PRIKLJUČEK (križanja in približevanja) in označitev - elektroinstalacije, telefona, vodovoda, kanalizacije po pogojih in navodilih upravljalca. | kpl | 1 |  | 0
s | PREDDELA SKUPAJ: |  |  |  | 0
2. | ZEMELJSKA DELA
1. | Strojni in ročni izkop jarkov za kabelsko kanalizacijo, širine do 1.5 m, globine do 1.0 m, naklon brežin 70°-90° z nakladanjem na prevozno sredstvo in odvozom na trajno deponijo po izbiri izvajalca, komplet z vsemi stroški ravnanja materiala v deponiji.
| - v terenu III. ktg. - V. ktg | m3 | 35.5 |  | 0
2. | Strojni in ročni izkop jarkov širine do 1.5 m, globine do 1.0 m, naklon brežin 70°-90° z odmetom 1.0m od roba izkopa.
| - v terenu III. ktg. - V.ktg | m3 | 12 |  | 0
3. | Planiranje dna rova s točnostjo +/- 1 cm | m2 | 59 |  | 0
4. | Obsutje kanalizacijskih cevi s sipkim materialom velikosti zrna do 8 mm , minimalno 15 cm nad temenom cevi. | m3 | 6.2 |  | 0
5. | Zasip jarka z nevezanim materialom in izvedbo po TSC 06.100:2003, 0-125 mm, vključno z dobavo, komprimiranjem v plasteh po 30 cm ter planiranjem zgornjega sloja s točnostjo +-3 cm. Deformacijski modul Ev2>60 MPa (pod voznimi površinami) | m3 | 17.8 |  | 0
6. | Zasip jarka z nevezanim materialom, vgrajevanje in zahteve materiala po TSC 06.200:2003; 0-32 mm (tampon), vključno z dobavo ter komprimiranjem v plasti 20 cm. Deformacijski modul Ev2> 80MPa (pod voznimi površinami) | m3 | 10.3 |  | 0
7. | Zasip jarka z materialom izkopa ter komprimiranje v plasteh po 30 cm (pod nevoznimi površinami) | m3 | 17 |  | 0
8. | Dovoz iz gradbiščne deponije in raztiranje humusa v sloju debeline 20 cm. | m3 | 3.4 |  | 0
9. | Nakladanje in odvoz odvečnega materiala od izkopa na deponijo po izbiri izvajalca, komplet z vsemi stroški deponiranja. | m3 | 1.2 |  | 0
s | ZEMELJSKA DELA SKUPAJ: |  |  |  | 0
3. | MONTAŽNA IN BETONSKA DELA
1. | Izdelava kabelske kanalizacije s stigmaflex cevjo fi 110mm na betonski posteljici iz betona C12/15 in zasipom 15 cm nad temenom cevi s peskom fr. do 8 mm (pesek ni vključen v postavki!) | m | 99 |  | 0
3. | Izdelava betonskega podstavka za vzidavo omaric MPO in R-Č dim: 1800 x 800 x 380mm z cevnimi povezavami (5xfi100mm l=5,5m) do kabelskega jaška, vključno z betonskim temeljem 1800 x 600 x 380 mm iz betona C 20/25. | kpl | 1 |  | 0
4. | Izdelava AB jaška svetlih dimenzij 100x100x100 cm. Postavka zajema: | kpl | 4 |  | 0
- dobava in vgradnja nearmiranega podložnega betona C12/15 (0,35m3)
- dobava in vgradnja armiranega betona C 25/30 v talno ploščo dimenzij 130x130x20cm, stene debeline 15cm in stropno ploščo dimenzij 130x130x18cm (1,7m3)
- dobava in vgradnja minimalne armature S500 (palice + mreže skupaj 250kg)
- vertikalno opažanje sten in talne plošče (12m2)
- horizontalno opažanje stropne plošče (1,1m2)
- dodatek k opažu za izvedbo prebojev
- dobava in montaža LTŽ pokrova dimenzij 60x60 cm po EN 124 D400 z okvirjem in napisom ''ELEKTRIKA''
s | MONTAŽNA IN BETONSKA DELA SKUPAJ: |  |  |  | 0
4. | OSTALA DELA
1. | Izdelava geodetskega načrta novega stanja skladno z ZGO-1 in navodili upravljavca | m | 99 |  | 0
s | OSTALA DELA SKUPAJ: |  |  |  | 0
s | SKUPAJ GRADBENA DELA ZA NNO |  |  |  | 0
B | ELEKTROMONTAŽNI DEL | merska enota | količina | cena/kos | znesek EUR
Dobava, vgradnja, izdelava, montaža in preizkus
1. | Kabel NAYY-J 4 x 35 +2,5 mm2 položen v novo kabelsko kanalizacijo | m | 106 |  | 0
2. | PVC opozorilni trak | m | 100 |  | 0
3. | Izdelava kabelskega končnika 4x35mm2 Al | kpl | 1 |  | 0
4. | Priklop kabla NAYY-J 4x35 + 2.5mm2 na obstoječen NN drogu, ter v novi MPO | kos | 2 |  | 0
5. | Izdelava ozemljitve z valjancem Fe/Zn 25x4mm | m | 103 |  | 0
6. | Križne spojke za spoj valjanca Fe/Zn 25x4mm | kos | 4 |  | 0
7. | Omarica MPO je sestavljena iz tipske omare tip A/FK 4 Mosdorfer
590x850x320mm opremljen z vrati in ključavnico elektrodistribucije,
nameščena na betonskem podstavku
NV varovalčni ločilnik 250A/3x20A
Direktni števec energije 400V (85A) z limitatorjem (Landiss)
Komunikator za števec PLC Landis
Tipkalo s konektorjem
prenapetostni odvodnik VM 280/4
vrstne sponke,drobni in vezni materjal, napisi, oznake,
| obročkanje kablov, enopolna shema | kos | 1 |  | 0
8. | Meritve, pregledi in priklopi ter izdaja atestov | kos | 1 |  | 0
0
| - glavno bremensko ločilno stikalo za vgradnjo na DIN letev, In=40A | kos | 1 |  | 0
| prenapetostni zaščitni odvodnik II. Stopnje s pomožnimi kontakti | kos | 4 |  | 0
| - rele prisotnosti faz s prikazom stanja in pomožnim kontaktnim sklopom NO/NZ, kot npr. | kos | 1 |  | 0
| - servisna svetilka 1xFLC 18W, kot npr. IU008515 (Schrack) | kos | 1 |  | 0
| - ventilator s filtrom za prezračevanje omare, 230V AC, 19W kot npr. RC-90 (Himel), izhodni filter kot npr. IUKNE250 (Schrack) in termostat za prezračevanje 0-60°C s kontaktom NZ, kot npr. IUK08566 (Schrackl) | kos | 1 |  | 0
| - električni grelec 230V AC, 45 W za razvlaževanje omare, kot npr. IUK08342 (Schrack), regulator temperature in vlage, 0-60°C, 50 - 90%, s preklopnim kontaktom NO/NZ, kot npr. IU008560-A (Schrack) | kos | 1 |  | 0
| - servisna vtičnica 230V AC, 16A, kot npr. Z-SD230 (Eaton) | kos | 1 |  | 0
| - instalacijski odklopnik, 400V, Icu = 10 kA, tripolni, kot npr. ETIMAT6 C6A/3P (Eti) | kos | 1 |  | 0
| - instalacijski odklopnik, 230V, Icu = 10 kA, enopolni, kot npr. ETIMAT6 B6A (Eti) | kos | 6 |  | 0
| - zaščitno stikalo na diferenčni tok z nadtokovno zaščito, 230V, Icu = 6 kA, dvopolno, kot npr. KZS 2M C16A/30 mA (Eti) | kos | 1 |  | 0
| - motorsko zaščitno stikalo s termičnim in magnetnim kratkostičnim sprožilnikom, , tripolni, Ir= 6,3A | kos | 2 |  | 0
| Prehod komunikacijski FPG 414 | kos | 2 |  | 0
| stikalo 100M 05xRJ 45 industrijski Din Digitus | kos | 1 |  | 0
| peach kabel RJ 45 0,5m | kos | 3 |  | 0
| - miniaturni rele, krmilna napetost 24V DC, 4x preklopni kontakt NO/NZ 6A, z ničelno diodo, s podnožjem za DIN letev,), | kos | 6 |  | 0
| - krmilno stikalo za vgradnjo na DIN letev, 20A, kontaktni sklop 2x (1-0-2), kot npr. CG8 A211 VE21 (Schrack) | kos | 2 |  | 0
| - krmilna tipka za vgradnjo na DIN letev, 16A, kontaktni sklop (1x NO + 1xNC), kot npr. Z-PU/SO (Eaton) | kos | 1 |  | 0
| Krmilnik Amihub z mobilnim modulom | kos | 1 |  | 0
| Zaslon za prikaz nivoja stanja črpališča | kos | 1 |  | 0
| Napajalniki z UPS funkcijo in dodatno baterijo | kos | 1 |  | 0
| Hidrostatični senzor za merjenje nivoja PPI 100 | kos | 1 |  | 0
| Nivojsko stikalo | kos | 2 |  | 0
| Posebni kabel za PPI 100 senzor z zračno cevko | m | 10 |  | 0
| Povezava v obstoječi SCADA sistem in programiranje krmilnika | kpl | 1 |  | 0
| -testiranje in zagon | kpl | 1 |  | 0
| - prenapetostna asimetrična in simetrična zaščita za tokovne ali komunikacijske zanke, Iimp (8/20)= 10 kA, 24V DC, kot npr. PZV 301 (Eltra) | kos | 1 |  | 0
| - energetska vrstna sponka 10 mm2, montaža na DIN letev | kos | 5 |  | 0
| - energetska vrstna sponka 6 mm2, montaža na DIN letev | kos | 17 |  | 0
| - krmilna vrstna sponka 4 mm2, montaža na DIN letev | kos | 8 |  | 0
| - signalna vrstna sponka 4 mm2, montaža na DIN letev | kos | 3 |  | 0
| - vrstna sponka 4 mm2 za cevne varovalke, z LED indikacijo stanja, kot npr. WSI 4 LD 10-36VUC 1X2P (Weidmüller), montaža na DIN letev | kos | 2 |  | 0
| - cevna varovalka 250V, 0,05A, velikosti 5x20 mm, kot npr. G 20/0.05A/F (Weidmüller) | kos | 2 |  | 0
| - priključni blok 8x6 mm2, montaža na DIN letev | kos | 1 |  | 0
| - sistem bakrenih zbiralk (N, PE), komplet s priključki | kos | 1 |  | 0
| -izdelava delavniških načrtov in vezalnih shem | kos | 1 |  | 0
| - ožičenje razdelilnika, s kanali za ožičenje, prekrivnimi ploščami, montažnimi letvami, napisnimi ploščicami opreme razdelilnika in kablov, uvodnicami, pritrdilnim in ostalim drobnim materialom, izdelava krmilnih in vezalnih načrtov, predaja dokumentacije, meritve in certifikat za ta del razdelilnika | kos | 1 |  | 0
| -montaža plovnega stikala in nivojske sonde |  |  |  | 0
19 | Povezava v obstoječi SCADA sistem Komunale Ajdovščina, Amihub, kar omogoča "On line" spremljanje podatkov iz črpališča, daljinsko krmiljenje, alarmiranje, … | kos | 1 |  | 0
20 | Stroški nadzora elektrodistribucije | ur (ocenjeno) | 2 |  | 0
| SKUPAJ ELEKTROMONTAŽNI DEL NNO |  |  |  | 0
21 | ELEKTRIČNE INSTALACIJE OBJEKTOV | merska enota | količina | cena/kos | znesek EUR
22 | Dobava, prevoz, zarisovanje, montaža in preizkus
23 | Razdelilnik R-Č je sestavljen iz tipske omarice z dodatnim tesnilom
A/FK 3 IP54 (Mosdorfer opremljene s sledečo opremo:
| glavno stikalo 40A 3p | kos | 1
| zaščitno stikalo na diferenčni tok EFI-4/25/0,03A | kos | 1
| prenapetostna zaščita EVM 275 | kos | 4
| Instalaciski odklopniki Etimat C/16A 3p | kos | 1
| Instalaciski odklopniki Etimat C/16A | kos | 2
| Instalaciski odklopniki Etimat C/10A | kos | 3
| el. grelnik 100W | kos | 1
| sobni termostat | kos | 1
| vtičnica 230C, 16A | kos | 1
vrstne sponke, drobni in vezni material, napisi, oznake, obročkanje kablov,
| enopolna shema | kpl. | 1 |  | 0
24 | Priklop krmilne omare črpališča | kpl. | 1 |  | 0
25 | Vodnik FG7R 5 x 6mm2 | m | 6 |  | 0
26 | Vodnik P/F 25mm2 | m | 4 |  | 0
27 | Vodnik P/F 6mm2 | m | 25 |  | 0
28 | Doza n/o za izenačitev potencialov | kos | 1 |  | 0
29 | Pocinkan valjanec Fe/Zn 25x4 (krožno ozemljilo) | m | 14 |  | 0
30 | PN cev fi 16mm komplet s spojnimi elementi | m | 12 |  | 0
31 | PE cev fi 50mm | m | 8 |  | 0
32 | Objemke 1-1/2", 2" za ozemljitev vodovodnih cevi | kos | 6 |  | 0
33 | Drobni material | % | 0.05 |  | 0
34 | Sodelovanje pri zagonu dveh črpalk | kpl | 1 |  | 0
35 | Meritve električne instalacije in ozemljitev | kpl | 1 |  | 0
36 | Vpis novozgrajene infrastrukture v zbirni kataster gospodarske javne infrastrukture, ter v kataster upravljalca javne infrastrukture. | m | 99 |  | 0
| SKUPAJ ELEKTROINSTALACIJE OBJEKTA črpališče |  |  |  | 0
| NN SKUPAJ |  |  |  | 0

## Podhum
METEORNI KANAL PODHUM
REKAPITULACIJA
1. | PREDDELA |  |  | 0
2. | RUŠITVENA DELA |  |  | 0
3. | ZEMELJSKA DELA |  |  | 0
4. | MONTAŽNA IN BETONSKA DELA |  |  | 0
5. | OSTALA DELA |  |  | 0
| SKUPAJ € |  |  | 0
1. | PREDDELA
1 | Zakoličba trase kanalizacije z niveliranjem kanala | m | 195 | 0
2 | Naprava in postavitev gradbenih profilov (na mestih kjer se menja smer ali naklon) | kos | 10 | 0
3 | Zavarovanje prometa med gradnjo ZA CELOTEN KANAL z ustrezno dokumentacijo, pridobitev dovoljenja za cestno zaporo, z ureditvijo prometnega režima v času gradnje (obvestilo, zavarovanje gradbene jame in gradbišča, postavitev prometne signalizacije, postavitev zaščitne ograje, premostitvenih objektov za pešce in ostali promet). Z usmerjanjem prometa v času gradnje. Po končanih delih odstraniti prometno signalizacijo in vzpostaviti prometni režim v prvotno stanje. | kpl | 0 | 0
| PREDDELA SKUPAJ: |  |  | 0
2. | RUŠITVENA DELA
1 | Zasek oziroma rezanje obstoječega asfalta debeline do 10 cm. | m | 5 | 0
2 | Rušenje obstoječe asfaltne prevleke debeline do 10 cm z nakladanjem na prevozno sredstvo in odvozom na trajno deponijo po izbiri izvajalca. V ceno so vključene tudi vse takse in drugi stroški, ki so povezani s trajnim deponiranjem oziroma recikliranjem | m2 | 10 | 0
3 | Strojno rezkanje asfalta z nakladanjem na prevozno sredstvo in z odvozom na gradbeno deponijo po izboru izvajalca z vsemi stroški deponiranja | m2 | 0 | 0
4 | Čiščenje površin, zaraslih z grmovjem v širini do 3 m. | m2 | 380 | 0
5 | Sekanje dreves z odsekovanjem vej in odvozom na deponijo po izbiri izvajalca z vsemi potrebnimi deli in stroški deponiranja. Debelina drevesa do 15 cm (mehki les) | kos | 45 | 0
6 | Sekanje dreves z odsekovanjem vej in odvozom na deponijo po izbiri izvajalca z vsemi potrebnimi deli in stroški deponiranja. Debelina drevesa do 30 cm (mehki les) | kos | 6 | 0
7 | Odkopavanje panjev in korenin dreves z deponiranjem na trajno deponijo po izbiri izvajalca z vsemi potrebnimi deli in stroški deponiranja. Premer panja do 30 cm | kos | 45 | 0
8 | Odkopavanje panjev in korenin dreves z deponiranjem na trajno deponijo po izbiri izvajalca z vsemi potrebnimi deli in stroški deponiranja. Premer panja do 40 cm | kos | 6 | 0
| RUŠITVENA DELA SKUPAJ: |  |  | 0
3. | ZEMELJSKA DELA
1 | Izkop humusa na trasi kanalizacije v sloju debeline do 20 cm s prevozom na gradbiščno deponijo (M1.1 - M1.4) | m3 | 0 | 0
2 | Izkop humusa na trasi kanalizacije v sloju debeline do 20 cm s prevozom na gradbiščno deponijo (M1.9 - M1.14) - v strmem terenu | m3 | 81 | 0
3 | Izkop jarkov za kanalizacijo v terenu III., IV. in V. ktg., širine dna jarka do 1.0m, globine do 3.0 m, naklon brežin 70°-90° z nakladanjem na prevozno sredstvo, odvozom na trajno deponijo po izbiri izvajalca, komplet s stroški ravnanja materiala v deponiji (M1.4 - M1.9)
OPOMBA: V postavki je upoštevano odstranjevanje in odvoz obstoječe kanalizacije, kjer se zaradi nove ruši, po načelu polno za prazno!
| - v terenu III ktg. (30%) | m3 | 52.5 | 0
| - v terenu IV ktg. (60%) | m3 | 105 | 0
| - v terenu V ktg. (10%) | m3 | 17.5 | 0
4 | Izkop jarkov za kanalizacijo v terenu IV. in V. ktg., širine dna jarka do 1.0m, globine do 1.5m, naklon brežin 70°-90°z odmetom min. 1,0 m od roba izkopa (M1.9 - M1.14) - v strmem terenu | m3 | 412 | 0
5 | Planiranje dna rova kanalizacije s točnostjo +/- 1 cm | m2 | 200 | 0
6 | Obsip in zasip kanalizacijskih cevi s sipkim materialom 4-8mm ter ročno komprimiranje v plasteh po 15 cm do višine 15 cm nad temenom cevi. | m3 | 121 | 0
7 | Zasip jarka z materialom izkopa ter komprimiranje v plasteh po 30 cm z odstranjevanjem grobega materiala premera 10 - 20 cm (M1.9 - M1-14) - v strmem terenu | m3 | 204 | 0
8 | Izdelava nasipa z materialom od izkopa ter komprimiranje v plasteh po 30 cm do zahtevane zbitosti (M1.9 - M1.14) | m3 | 80 | 0
9 | Oblikovanje brežin v zemljini v projektiranem nagibu (M1.9 - M1.14) | m2 | 384 | 0
10 | izdelava zaščite zgornjega ustroja pred erozijo vode z grobim materialom od izkopa premera 10-20 cm v širini 1.5 m (po detajlu!) - v strmem terenu | m3 | 32 | 0
11 | Nakladanje in odvoz odvečnega materiala od izkopa na deponijo po izbiri izvajalca, komplet z vsemi stroški ravnanja in trajnega deponiranja (M1.9 - M1.14) | m3 | 467 | 0
12 | Dovoz iz gradbiščne deponije in raztiranje humusa v sloju debeline 20 cm (M1.1 - M1.4) | m3 | 0 | 0
13 | Dovoz iz gradbiščne deponije in raztiranje humusa v sloju debeline 20 cm (M1.9 - M1.14) | m3 | 81 | 0
14 | Dobava in dovoz humusa z raztiranjem v sloju debeline 20 cm (M1.9 - M1.14) - v strmem terenu | m3 | 18 | 0
15 | Fino planiranje, odstranjevanje kamna, sejanje travne mešanice 30 g/m2in dodajanje granulat mineralnega gnojila 30 g/m2, valjanjem s travnim valjarjem (M1.1 - M1.4) | m2 | 207 | 0
16 | Fino planiranje, odstranjevanje kamna, sejanje travne mešanice 30 g/m2in dodajanje granulat mineralnega gnojila 30 g/m2, valjanjem s travnim valjarjem (M1.9 - M1.14) | m2 | 500 | 0
| ZEMELJSKA DELA SKUPAJ: |  |  | 0
4. | MONTAŽNA IN BETONSKA DELA
1 | Dobava in polaganje PVC gladkih cevi compact komplet z vsemi koleni, standard EN 1401-1 na izvršeno betonsko podlogo v deb.10 cm z bočno utrditvijo z betonom C12/15, cevi fi 400 mm, trdnostni razred SN8 s priključitvijo na jaške, stiki se tesnijo z gumi tesnili | m | 71 | 0
2 | Dobava in polaganje PVC gladkih cevi compact, standard EN 1401-1 na izvršeno betonsko podlogo v deb.10 cm z bočno utrditvijo z betonom C12/15, cevi fi 315 mm, trdnostni razred SN8 s priključitvijo na jaške, stiki se tesnijo z gumi tesnili | m | 122.2 | 0
4 | Dobava in polaganje PVC gladkih cevi compact, standard EN 1401-1 na izvršeno betonsko podlogo v deb.10 cm s polnim obbetoniranjem z betonom C12/15, cevi fi 200 mm, trdnostni razred SN4 s priključitvijo na jaške, stiki se tesnijo z gumi tesnili | m | 9.5 | 0
5 | Izdelava jaška v sestavi: betonski podstavek C12/15 1,30 x 1,30 m, višine do 0,30 m na podložni beton d=10 cm, betonska cev fi 80 cm L= 1 m, AB konusni nastavek 80/60 cm, z vsem opažnim in drugim materialom za izvedbo jaška. Dejanska višina jaška je določena z niveleto kanala in višino terena in se prilagaja z višino in številom betonskih cevi in pokrova
| - višine do 1,5 m | kos | 3 | 0
| - višine do 2,0 m | kos | 2 | 0
| - višine do 2,5 m | kos | 1 | 0
6 | Izdelava umirjevalnega jaška iz bet. cevi v sestavi: betonski podstavek C12/15 1,50 x 1,50 m, višine do 0,35 m na podložni beton d=10 cm, betonska cev fi 120 cm L= 1 m + 0.5 m, AB plošča debeline 15 cm in premera 1.7 m, betonskim podstavkom dimenzije 30x15 cm, z vsem opažnim in drugim materialom za izvedbo jaška, vključno z izdelavo mulde. Dejanska višina jaška je določena z niveleto kanala in višino terena in se prilagaja z višino in številom betonskih cevi in pokrova - glej detajl jaška (Meri se globina jaška od vrha pokrova do dna mulde!) | kos | 2 | 0
7 | Izdelava jaška s poglobljenim dnom (Pož1) v sestavi: betonski podstavek C12/15 1,30 x 1,30 m, višine do 0,30 m na podložni beton d=10 cm, betonska cev fi 80 cm L= 1 m, AB konusni nastavek 80/60 cm, LTŽ rešetko 40x40 cm, z vsem opažnim in drugim materialom za izvedbo jaška. Dejanska višina jaška je določena z niveleto kanala in višino terena in se prilagaja z višino in številom betonskih cevi in pokrova. Višina poglobitve znaša 40 cm (Svetla višina jaška do 1.5 m) | kos | 1 | 0
8 | Izdelava požiralnika s peskolovom iz BC cevi DN 500, z izkopom, zasipom, betonskim temeljem, LTŽ rešetko 40x40 cm, obdelavo priključka na odtok, globine 1.0 m, skupaj z dobavo materiala in vsemi potrebnimi deli. | kos | 1 | 0
9 | Dobava in vgradnja pokrova iz litega železa po EN124 najmanj C250 vključno z AB obročem, odprtinami za prezračevanje, protihrupnim vložkom iz kompozitnega materiala, premera 600mm-pod voznimi površinami. V postavki vključena vsa potrebna dela za postavitev pokrova na potrebno višino in nagib | kos | 9 | 0
10 | Dobava in vgradnja kanalske rešetke iz litega železa po EN124 min. B125 vključno z AB obročem, premera 600mm. V postavki vključena vsa potrebna dela za postavitev pokrova na potrebno višino in nagib. (npr. Livar artikel št. 703) | kos | 1 | 0
11 | Izdelava iztočne glave za PVC cev DN 400 mm, vključno z oblaganjem glave s kamnitim lomljencem debeline 20 cm potopljenim v 10 cm podložnega betona C12/15. Dno obstoječega jarka se obloži 2 m dolvodno. Širina dna jarka znaša ca 1 m | kpl | 1 | 0
12 | Izdelava betonskih blokov za sidranje cevovoda. Bloki so trapezne oblike (po obodu jarka) in razširjeni min. 10 cm v raščen teren ob strani ter na dnu jarka. Bloki so visoki min 1,28 m. Širina blokov znaša na dnu jarka ca 0,95 m na vrhu 1,90 m. Debelina blokov znaša min. 0,35 m. Postavka vključuje tudi ves potrebni opažni material ter polistiren debeline 1 cm položen okoli cevi na stiku cevi z blokom. Opaž se lahko izvede z gradbenimi ploščami ali s kamnitim lomljencem, ki se ga pridobi ob izkopu. lokacija blokov je razvidna iz situacije. Bloke je potrebno izdelati na koncu cevi tik ob obojkio oziroma tik pred jaškom. | kos | 4 | 0
13 | Podbijanje kamnitega zidu pred RJ M1.13 | kos | 1 | 0
14 | Izdelava dodatnega priključka na jašku iz BC za PVC cev DN 200 mm z vsemi potrebnimi deli. | kos | 3 | 0
15 | Izdelava slepega priključka na PVC cevi DN 400 mm za PVC cev DN 3150 mm. Postavka vključuje vse potrebne fazonske kose (KGEA 400/315/45°, KGB DN 315/45°) ter tesnilni material | kos | 1 | 0
16 | Izdelava slepega priključka na PVC cevi DN 400 mm za PVC cev DN 200 mm. Postavka vključuje vse potrebne fazonske kose (KGEA 400/200/45°, KGB DN 200/45°) ter tesnilni material | kos | 1 | 0
17 | Izdelava dodatnega priključka na obstoječem poliesterskem jašku DN 800 mm za PVC cev DN 200 mm | kos | 1 | 0
| MONTAŽNA IN BETONSKA DELA SKUPAJ: |  |  | 0
5. | OSTALA DELA
1 | Planiranje tamponskega planuma ceste z natančnostjo +- 1cm z uvaljanjem | m2 | 10 | 0
2 | Hladen premaz stikov med starim in novim asfaltom s polimerno emulzijo | m | 5 | 0
3 | Izdelava nosilne bituminizirane zmesi AC 16 base B50/70 A4 v debelini 5 cm | m2 | 10 | 0
4 | Obrizg nosilne plasti bituminizirane zmesi z emulzijo za boljši oprijem nosilne in obrabne plasti | m2 | 10 | 0
5 | Izdelava obrabne in zaporne plasti bituminizirane zmesi AC 8 surf B 50/70 A4 v debelini 3 cm | m2 | 10 | 0
6 | Dodatek za izdelavo asfaltne mulde širine 50 cm. Asfalt je zajet v ostalih postavkah! | m | 42 | 0
7 | Izdelava geodetskega načrta novega stanja skladno z ZGO-1 in navodili upravljalca kanal. | m | 195 | 0
8 | Vpis novozgrajene infrastrukture v zbirni kataster gospodarske javne infrastrukture, ter v kataster upravljalca javne infrastrukture. | m | 195 | 0
9 | Preizkus vodotesnosti kanalizacije | m | 195 | 0
10 | Pregled kanalizacije s kamero | m | 195 | 0
| OSTALA DELA SKUPAJ: |  |  | 0
Note on E89: Uporabnik:+1 m za kolena

## Sklop 2 - priključki
KANALIZACIJA KUKOVŽE
HIŠNI PRIKLJUČKI
REKAPITULACIJA
1. | PREDDELA |  |  | 0
2. | RUŠITVENA DELA |  |  | 0
3. | ZEMELJSKA DELA |  |  | 0
4. | MONTAŽNA IN BETONSKA DELA |  |  | 0
5. | OSTALA DELA |  |  | 0
6. | DODATNA DELA - 10 % |  |  | 0
| SKUPAJ € |  |  | 0
1. | PREDDELA
1 | Zakoličba trase kanalizacije z niveliranjem kanala | m | 197.8 | 0
2 | Naprava in postavitev gradbenih profilov (na mestih kjer se menja smer ali naklon) | kos | 28 | 0
3 | Zakoličba lokacije priključka oziroma določitev mikro loakacije jaška priključka v sodelovanju z lastnikom priključka | kos | 22 | 0
| PREDDELA SKUPAJ: |  |  | 0
2. | RUŠITVENA DELA
1 | Zasek oziroma rezanje obstoječega asfalta debeline do 10 cm | m | 13.6 | 0
2 | Rušenje obstoječe asfaltne prevleke debeline do 10 cm z nakladanjem na prevozno sredstvo in odvozom na trajno deponijo po izbiri izvajalca. V ceno so vključene tudi vse takse in drugi stroški, ki so povezani s trajnim deponiranjem oziroma recikliranjem | m2 | 6.8 | 0
3 | Strojno rezkanje asfalta z nakladanjem na prevozno sredstvo in z odvozom na gradbeno deponijo po izboru izvajalca z vsemi stroški deponiranja | m2 | 0 | 0
4 | Zasek oziroma rezanje obstoječe betonske plošče debeline do 10 cm | m | 57 | 0
5 | Rušenje betonske plošče debeline do 10 cm z nakladanjem na prevozno sredstvo in odvozom na trajno deponijo po izbiri izvajalca. V ceno so vključene tudi vse takse in drugi stroški, ki so povezani s trajnim deponiranjem oziroma recikliranjem | m3 | 6.48 | 0
| RUŠITVENA DELA SKUPAJ: |  |  | 0
3. | ZEMELJSKA DELA
1 | Izkop humusa na trasi kanalizacije v sloju debeline do 20 cm s prevozom na gradbiščno deponijo | m3 | 5.78 | 0
2 | Izkop jarkov za kanalizacijo v terenu III., IV. in V. ktg., širine dna jarka do 1.0m, globine do 2.0 m, naklon brežin 70°-90° z nakladanjem na prevozno sredstvo, odvozom na trajno deponijo po izbiri izvajalca, komplet s stroški ravnanja materiala v deponiji.
| - v terenu III ktg. (30%) | m3 | 63.68 | 0 | 77
| - v terenu IV ktg. (60%) | m3 | 114.32 | 0
| - v terenu V ktg. (10%) | m3 | 19.04 | 0
3 | Izkop jarkov za kanalizacijo v terenu III., IV. in V. ktg., širine dna jarka do 1.0m, globine do 2.5m, naklon brežin 70°-90° z odmetom min. 1,0 m od roba izkopa.
| - v terenu III ktg. (30%) | m3 | 6.5 | 0 | 12
| - v terenu IV ktg. (60%) | m3 | 13.01 | 0
| - v terenu V ktg. (10%) | m3 | 2.16 | 0
4 | Planiranje dna rova kanalizacije s točnostjo +/- 1 cm | m2 | 140.68 | 0
5 | Obsip in zasip kanalizacijskih cevi s sipkim materialom 4-8mm ter ročno komprimiranje v plasteh po 15 cm do višine 15 cm nad temenom cevi | m3 | 0 | 0
6 | Zasip jarka z nevezanim materialom, vgrajevanje in zahteve materiala po TSC 06.100:2003; 0-63 mm, vključno z dobavo, komprimiranjem in finim planiranjem v plasteh do 30 cm (pod voznimi površinami) | m3 | 117.79 | 0
7 | Zasip jarka z nevezanim materialom, vgrajevanje in zahteve materiala po TSC 06.200:2003; 0-32 mm, vključno z dobavo ter komprimiranjem v plasti 20 cm | m3 | 39.67 | 0
8 | Zasip jarka z materialom izkopa ter komprimiranje v plasteh po 30 cm (pod nevoznimi površinami) | m3 | 16.02 | 0
9 | Nakladanje in odvoz odvečnega materiala od izkopa na deponijo po izbiri izvajalca, komplet z vsemi stroški ravnanja in trajnega deponiranja | m3 | 6.14 | 0
10 | Dovoz iz gradbiščne deponije in raztiranje humusa v sloju debeline 20 cm | m3 | 5.78 | 0
11 | Fino planiranje, odstranjevanje kamna, sejanje travne mešanice 30 g/m2 in dodajanje granulat mineralnega gnojila 30 g/m2, valjanjem s travnim valjarjem. | m2 | 28.92 | 0
| ZEMELJSKA DELA SKUPAJ: |  |  | 0
4. | MONTAŽNA IN BETONSKA DELA
1 | Dobava in polaganje PVC gladkih cevi DN160 na betonsko posteljico C12/15 v deb.10 cm, s polnim obbetoniranje po detajlu 0,15m3/m1, trdnostni razred SN4, s priključitvijo na jaške, stiki se tesnijo z gumi tesnili | m | 197.8 | 0
2 | Dobava in montaža prefabriciranega poliesterskega jaška svetlega premera 600 mm, vključno z muldo, vtokom in iztokom, podbetoniranjem jaška z betonom in prilagajanjem gornjega roba jaška glede na naklon terena. (Meri se globina jaška od vrha pokrova do dna mulde!)
| - višine do 1,0 m | kos | 14 | 0
| - višine do 1,5 m | kos | 3 | 0
3 | Dobava in montaža prefabriciranega poliesterskega jaška svetlega premera 800 mm, vključno z muldo, vtokom in iztokom, podbetoniranjem jaška z betonom in prilagajanjem gornjega roba jaška glede na naklon terena. (Meri se globina jaška od vrha pokrova do dna mulde!)
| - višine do 2,5 m | kos | 0 | 0
4 | Dobava in vgradnja pokrova iz litega železa po EN124 najmanj C250 vključno z AB obročem in vencem (montažno razbremenilno ploščo), protihrupnim vložkom iz kompozitnega materiala, premera 600mm. V postavki vključena vsa potrebna dela za postavitev pokrova na potrebno višino in nagib | kos | 17 | 0
5 | Izdelava slepega priključka na PVC cevi DN 200 mm za PVC cev DN 125 mm. Postavka vključuje vse potrebne fazonske kose (KGEA 200/125/45°, KGB DN 125/45°) ter tesnilni material | kos | 2 | 0
6 | Izdelava dodatnega priključka na poliesterskem jašku DN 800 mm za PVC cev DN 125 mm | kos | 16 | 0
7 | Izdelava dodatnega priključka na poliesterskem jašku DN 800 mm (RJ FA1.8) za obstoječo betonsko cev do DN 30 cm | kos | 0 | 0
8 | Podbijanje AB zidov debeline do 40 cm | kos | 3 | 0
| MONTAŽNA IN BETONSKA DELA SKUPAJ: |  |  | 0
5. | OSTALA DELA
1 | Planiranje tamponskega planuma ceste z natančnostjo +- 1cm z uvaljanjem | m2 | 100 | 0
2 | Hladen premaz stikov med starim in novim asfaltom s polimerno emulzijo | m | 10 | 0
3 | Izdelava nosilne bituminizirane zmesi AC 16 base B50/70 A4 v debelini 5 cm | m2 | 20 | 0
4 | Obrizg nosilne plasti bituminizirane zmesi z emulzijo za boljši oprijem nosilne in obrabne plasti | m2 | 20 | 0
5 | Izdelava obrabne in zaporne plasti bituminizirane zmesi AC 8 surf B 50/70 A4 v debelini 3 cm | m2 | 20 | 0
6 | Izdelava geodetskega načrta novega stanja skladno z ZGO-1 in navodili upravljalca kanalalizacije z tehničnim poročilom izvedenih del z podatki o objektu. | m1 | 197.8 | 0
7 | Vpis novozgrajene infrastrukture v zbirni kataster gospodarske javne infrastrukture, ter v kataster upravljalca javne infrastrukture. | m1 | 197.8 | 0
8 | Preizkus vodotesnosti kanalizacije | m1 | 197.8 | 0
9 | Pregled kanalizacije s kamero | m1 | 107.8 | 0
| OSTALA DELA SKUPAJ: |  |  | 0