## 1.faza
R E K A P I T U L A C I J A
PARKIRIŠČA IN ZUNANJA UREDITEV "NA LIVADI"
A. | PREDDELA
B. | SPODNJI USTROJ
C. | ZGORNJI USTROJ
D. | ZASADITEV
E: | PODPORNI ZIDOVI
F. | PROMETNA UREDITEV IN URBANA OPREMA
G. | ZUNANJA KANALIZACIJA
SKUPAJ EUR
DDV:
SKUPAJ Z DDV:
z.š. | opis | enota | kol. | EUR/enoto | skupaj EUR
A. | PREDDELA :
1 | Geodetska zakoličba tlorisnih elementov zunanje ureditve z vsemi potrebnimi deli. | kos | 0.5
2 | Odstranitev dreves, premer 20-40cm z odvozom | kom | 4
3 | Strojno rušenje obstoječega asfalta debeline do 10cm z nakladanjem in odvozom v trajno deponijo do 10km vključno z strojnim rezanjem asfalta v potrebni dolžini. | m2 | 460
4 | Odstranitev betonskih robnikov dim. 15/25 z nakladanjem in odvozom v trajno deponijo do 10km vključno z odstranitvijo bet. temelja | m3 | 3.145
SKUPAJ EUR:
B. | ZEMELJSKA DELA
1 | Širok strojni izkop zemljine I. ktg. (humus) z odrivom v začasno deponijo ob gradbišču, za kasnejšo uporabo. Deb. sloja cca 20cm. | m3 | 20
2 | Široki strojni izkop zemlje III.kategorije z začasno deponijo in kasnejšo vgradnjo in odvozom na deponijo (cca.60%) | m3 | 30
3 | Dobava in vgrajevanje sloja kamnite grede, deb. 30 cm pod novimi utrjenimi povoznimi površinami, utrejavnje do predpisane zbitosti in deb. 25 cm pod nepovoznimi asfaltnimi površinami | m3 | 16.5
3 | Dobava in vgrajevanje gramoza D32 za tampon deb. 20 cm pod asfaltno površino vozišč, dostopno potjo, pod tlakovanimi površinami in parkirišči, utrjevanje do predpisane zbitosti | m3 | 113
4 | Dobava in vgrajevanje gramoza D32 za tampon deb. 10 cm pod asfaltno površino dostopnih poti in pod obstoječimi asfaltiranimi površinami, pod tlakovanimi površinami, utrjevanje do predpisane zbitosti | m3 | 54.6
5 | Fino planiranje planuma spodnjega ustroja,
s točnostjo ± 2cm in komprimiranje do
| predpisane zbitosti | m2 | 55
9 | Vgradnja humusa v deb. 20cm, vključno s planiranjem in dvokratno zatravitvijo | m2 | 55
SKUPAJ EUR:
C. | ZGORNJI USTROJ :
1 | Izdelava obrabnozaporne plasti bitumizirane zmesi AC 8 surf B50/70 A4, deb. 3cm op.: vključno z dobavo, prevozom in vgradnjo | m2 | 1062.2
2 | Izdelava nosilne plasti bitumizirane zmesi AC 22 base B50/70 A4, deb. 7cm , op.: vključno z dobavo, prevozom in vgradnjo | m2 | 1062.2
3 | Izdelava obrabnozaporne plasti bitumizirane zmesi AC 8 surf B50/70 A4, deb. 5cm (nepovozne površine) op.: vključno z dobavo, prevozom in vgradnjo | m2 | 145.5
4 | Dobava in polaganje betonskih tlakovcev dim. 20/20cm, temno - sive barve na podložno plast peska (0-4mm), deb. 5cm, na že prej pripravljeno tamponsko podlago z vsemi pomožnimi deli | m2 | 35.3
5 | Izdelava poti iz metličnega betona C25/30, deb. 10cm na podlagi iz drobljenca, deb. 20cm ter vsemi potrebnimi deli | m2 | 0
6 | Dobava in vgrajevanje betonskih robnikov 15/25cm v betonski temelj C 12/15, z izkopom za temelje, izdelavo dvojnega opaža, betoniranjem, polaganjem robnikov in zalivanjem. | m | 198.3
7 | Dobava in vgrajevanje betonskih robnikov 5/20 cm, vključno z izkopom in temeljenjem Vključno z izkopom in temeljem. | m1 | 65.4
8 | Izdelava asfaltne mulde širine 0.5m | m | 66.1
SKUPAJ EUR:
D. | ZASADITEV.
1 | Dobava in zasaditev dreves, vključno z izkopom
sadilnih jam, dodatkom gnojila in zasipom po
končani zasaditvi.
| Acer Paaltino Ides | kom
| Morus Olatanifoglia (murva) | kom
| G-Diospyros kaki | kom
| Cupressus sempervirens L (vednozelena cipresa) | kom | 3
2 | Dobava in zasaditev grmovnic in rastlin, vključno z izkopom sadilnih jam, dodatkom gnojila in zasipom po končani zasaditvi
| ribez nigrum, ribez rubrum | kom
| Laurus nobilis (lovor) | kom
| Lavandula (sivka) | kom | 10
| Rosmarinus officinalis (rožmarin) | kom | 10
SKUPAJ:
E. | PODPORNI ZIDOVI
1 | Izkop za pasovne temelje v terenu III. kat. | m3 | 14.1
2 | Planiranje in utrjevanje dna izkopa za pasovne temelje | m2 | 19.74
3 | Dvostranski opaž pasovnih temeljev zidov | m2 | 22.56
4 | Dvostranski opaž betonskih zidov do h=1m | m2 | 62.04
5 | Dobava in vgrajevanje podložnega betona C 8/10, debeline 10 cm, pod temelji zidov | m3 | 1.974
6 | Dobava in vgrajevanje betona pasovnih temeljev beton C 25/30, XC4, PV-II, prerez 0,20 - 0,30 m3/m1 | m3 | 7.896
7 | Dobava in vgrajevanje betona zidov, C 25/30, XC4, PV-II | m3 | 6.204
8 | Dobava in vgrajevanje armature do fi 12 (obračun po dejanskih količinah), kval. S 500b | kg | 210
9 | Dobava in vgrajevanje armature nad fi 12 (obračun po dejanskih količinah),kval. S 500b | kg | 50.1
10 | Dobava in vgrajevanje armaturnih mrež (obračun po dejanskih količinah), kval. S 500b | kg | 183.3
11 | Dobava in vgradnja drenažne cevi DN 110 | m1 | 28.5
12 | Dobava in vgradnja drenažnega zasipa | m3 | 2.82
13 | Dobava in vgradnja politlaka med drenažnim zasipom in zasipom iz izkopa | m2 | 28.2
14 | Dobava in vgradnja vroče cinkane kovinske ograje, višine 1.2m, enostavne izvedbe, iz profila okvirja dim. 25/50mmm dolžine 2.8m, vertikale so iz lamel deb. 5mm, v rastru 12cm. | m | 28.5
SKUPAJ:
F. | PROMETNA UREDITEV :
1 | Dobava in montaža prometnega znaka II-2 (fi 60cm) skupaj s temeljem in drogom l=2.8m | kos | 0
2 | Dobava in montaža prometnega znaka II-4 (fi 60cm) skupaj s temeljem in drogom l=2.8m | kos | 0
3 | Dobava in montaža prometnega znaka III-2 skupaj s temeljem in drogom l=2.80m | kos | 1
4 | Izdelava tankoslojne črte šir.50cm ročno v beli barvi - stop črta | m1 | 0
5 | Izdelava tankoslojne črte šir.10cm ročno v beli barvi (parkirišča in rob cestišča) | m1 | 186.2
6 | Izdelava tankoslojne talne označbe mesta za invalide (rumena barva znak za invalida in šrafure) | kos | 2
7 | Dobava in postavitev masivne klopi brez naslona iz tropskega lesa in rečnega prodca, dim. 200 X 70cm | kos | 3
8 | Dobava in postavitev koša 35l z betonskim podstavkom in površino rečnega prodca, koš iz lesenih letev (tropski les) s PVC vrečko | kos | 4
SKUPAJ EUR:
G. | ZUNANJA KANALIZACIJA
1 | Zakoličba jaškov | kos | 10
2 | Strojni izkop jarka za kanale v zemlji III.- IV.ktg. Z začasno deponijo ob gradbišču. Globina izkopa od 0.6 do 4,00m. | m3 | 82.02
3 | Planiranje dna jarka po globinski zakoličbi
s točnostjo ± 1cm ,s komprimiranjem
| do zbitosti 97% SPP. | m2 | 82.02
4 | Dobava peska in izdelava peščene posteljice
za kanalizacijske cevi, d=20 cm.
| Stopnja zgoščenosti 97% standardnega Proctorja. | m3 | 16.404
5 | Dobava in polaganje PVC kanalizacijskih cevi SN4 vključno s tesnilnim materialom, fazonskimi komadi in vsemi pomožnimi deli (obbetoniranje cevi v deb. 10cm C16/20)
a) | fi 100 | m | 14.9
b) | fi 150 | m | 95.8
c) | fi 200 | m | 26
6 | Naprava kompletnih cestnih požiralnikov iz
PE cevi Ø 50 cm z izvedbo priključkov.
Požiralnik z LŽ rešetko 40/40, po standardu
| SIST-EN 124 razred C 400. | kom | 12
7 | Dobava in vgradnja peščenega materiala za
zasip kanalizacije v coni kanala (30 cm nad
temenom cevi). Komprimacija z lahkimi
komprimacijskimi sredstvi.
Stopnja zgoščenosti 97% po Proctorju.
| (0,14m3/m x 187.5) | m3 | 19.138
8 | Dobava in vgradnja jaška za žleb s peskolovom, fi 40cm, vključno s pokrovom | kos | 1
9 | Preizkus vodotesnosti kanalizacije,
| vključno s cevmi in jaški | m | 136.7
SKUPAJ: