## REKAPITULACIJA
KANALIZACIJA PIKČI, KOZJA PARA REKAPITULACIJA
Poz. št. | Opis | Vrednost v EUR brez DDV | DDV | Vrednost v EUR z DDV
1. | IZTOK IZ ČN
1.1 | KANAL S1 - IZTOK IZ ČN | 0
| SKUPAJ KANAL S1: | 0
2. | FEKALNA KANALIZACIJA
2.1 | KANAL FK1 | 0
2.2 | KANAL FK2 | 0
| SKUPAJ FEKALNA KANALIZACIJA: | 0
3. | METEORNA KANALIZACIJA
3.1 | KANAL MK1 | 0
3.2 | KANAL MK2 | 0
3.3. | KANAL MK3 | 0
3.4. | JAREK A | 0
3.5. | JAREK B | 0
| SKUPAJ METEORNA KANALIZACIJA: | 0
4. | OBNOVA VODOVODA
4.1 | OBNOVA VODOVODA PIKČI | 0
4.2 | OBNOVA VODOVODA KOZJA PARA | 0
| SKUPAJ OBNOVA VODOVODA: | 0
SKUPAJ (1+2+3+4) |  | 0
| NEPREDVIDENA IN REŽIJSKA DELA (%) | 0
| SKUPAJ Z NEPREDVIDENIMI IN REŽIJSKIMI DELI | 0
| DDV - 22 % (obrnejna davčna obveznost) |  | 0
| KONČNA VREDNOST | 0 | 0 | 0
Ponudbena cena skladno z obrazcem ponudbe: ________________________________
Podpis: ______________________
v imenu: ______________________
pristojno pooblaščen za podpis ponudbe v imenu ponudnika: ______________________
SPLOŠNE OPOMBE:
Vsa potrebna pripravljalna dela, ki se nanašajo na stroške ureditve gradbišča; gradbiščna tabla (predpisana oblika za projekte sofinancirane s pomočjo sredstev EU), postavitev in odstranitev kontejnerjev, skladišč, začasnih delavnic, sanitarij, deponij za materiale, začasnih priključkov el. energije in vode se ne obračunavajo posebej in so vključene v ceni po enoti posameznih postavk v predračunu. Ponudbena cena mora vsebovati vsa potrebna čiščenja med gradnjo, in po zaključku del. V ceni del so zajeti tudi vsi stroški zavarovanja prometa za čas gradnje, izdelava elaboratov prometne ureditve, stroške pridobivanja soglasij za cestne zapore, izdelava varnostnega načrta skladno z določbami uredbe o zagotavljanju varnosti in zdravja pri delu na začasnih in premičnih gradbiščih.
Pri gradbenih delih v bližini objektov mora izvajalec evidentirati stanje okoliških objektov in obstoječe infrastrukture in ga zapisniško dokumentirati z lastniki objektov. (plombe, fotodokumentacija, zapisnik) in to vkalkulirati v enotne cene. Med gradnjo dokumentirati izvedbo del z fotodokumentacijo in jo ob izstavitvi začasnih situacij posredovati naročniku na zgoščenki. Dokumentacijo o pregledu kanalizacije dostaviti naročniku v dveh izvodih takoj po dokončanju posameznega odseka. Med gradnjo voditi geodetsko spremljavo in sprotno izdelovati geodetske posnetke. V posnetke se evidentira tudi vse ostale inštalacije, na katere se naleti med gradnjo (vzporedni poteki, križanja itd.)

## 1.1_kanal S1
KANALIZACIJA PIKČI, KOZJA PARA
| 1.1 | KANAL S1 (IZTOK IZ ČN)
Zap. | št. | Opis del |  |  |  | Vrednost v EUR brez DDV
1.1.1 |  | PREDDELA |  |  |  | 0
1.1.2 |  | RUŠITVENA DELA |  |  |  | 0
1.1.3 |  | ZEMELJSKA DELA |  |  |  | 0
1.1.4 |  | ZGORNJI USTROJ |  |  |  | 0
1.1.5 |  | MONTAŽNA IN BETONSKA DELA |  |  |  | 0
1.1.6 |  | OSTALA DELA |  |  |  | 0
|  | KANAL S1 SKUPAJ |  |  |  | 0
OPOMBA: Vsa izkopna dela in transporti izkopnih materialov se obračunajo po prostornini zemljine v raščenem stanju. Vsa nasipna dela se obračunajo po prostornini zemljine v vgrajenem stanju. Morebitne začasne deponije zemeljskega materiala in potrebne transporte v zvezi s tem je potrebno upoštevati v enotnih cenah.
KANALIZACIJA PIKČI, KOZJA PARA
Zap. | št. | Opis del | Količina | Enota | Cena/enoto | Vrednost v EUR brez DDV
| 1.1.1 | PREDDELA
1.1.1. | 1 | Zakoličba trase kanalizacije z niveliranjem kanala | 391.22 | m |  | 0
1.1.1. | 2 | Naprava in postavitev gradbenih profilov (na mestih jaškov) | 12 | kos |  | 0
1.1.1. | 3 | Zakoličba obstoječih komunalnih naprav ZA CELOTEN KANAL (križanja in približevanja) in označitev - vodovoda in plinovoda po pogojih in navodilih upravljavca. | 1 | kpl |  | 0
1.1.1. | 4 | Zavarovanje prometa med gradnjo ZA PODBIJANJE LOKALNE CESTE z ustrezno dokumentacijo, pridobitev dovoljenja za cestno zaporo, z ureditvijo prometnega režima v času gradnje (obvestilo, zavarovanje gradbene jame in gradbišča, postavitev prometne signalizacije, postavitev zaščitne ograje, premostitvenih objektov za pešče in ostali promet). Z usmerjanjem prometa v času gradnje. Po končanih delih odstraniti prometno signalizacijo in vzpostaviti prometni režim v prvotno stanje. | 1 | kpl |  | 0
1.1.1. | 5 | Izdelava varnostnega načrta z načrtom ureditve gradbišča v treh izvodih | 1 | pavšal |  | 0
1.1.1. | 6 | Nadzor del v 5metrskem pasu prenosnega plinovoda s strani Plinovodi d.o.o. | 1 | pavšal |  | 0
1.1.1. | 7 | Obveščanje javnosti o izvajanju del preko časopisa in radia o zaporah in drugih ovirah za prebivalce - 1 objava v lokalnem časopisu, 1x tedensko objava na lokalnem radiu za vse kanale skupaj | 1 | pavšal |  | 0
|  | PREDDELA SKUPAJ |  |  |  | 0
| 1.1.2 | RUŠITVENA DELA
1.1.2. | 1 | Rušenje jaška iz betonske cevi DN600 komplet z odvopzom ruševin na deponijo | 1 | kos |  | 0
1.1.2. | 2 | Sekanje dreves z odsekovanjem vej in odvozom na trajno deponijo po izbiri izvajalca, komplet z vsemi stroški ravnanja na deponiji. Debelina 5 - 15 cm (mehki les). | 10 | kos |  | 0
1.1.2. | 3 | Sekanje dreves z odsekovanjem vej in odvozom na trajno deponijo po izbiri izvajalca, komplet z vsemi stroški ravnanja na deponiji. Debelina 15 - 30 cm (mehki les). | 5 | kos |  | 0
1.1.2. | 4 | Odkopavanje panja in korenin drevesa z deponiranjem na trajno deponijo po izbiri izvajalca, komplet s strošku ravnanja na deponiji. Premer panja 10 - 20 cm. | 10 | kos |  | 0
1.1.2. | 5 | Odkopavanje panja in korenin drevesa z deponiranjem na trajno deponijo po izbiri izvajalca, komplet s strošku ravnanja na deponiji. Premer panja 20 - 35 cm. | 5 | kos |  | 0
1.1.2. | 6 | Čiščenje površin, zaraslih z grmovjem v širini 3 m | 200 | m2 |  | 0
|  | RUŠITVENA DELA SKUPAJ |  |  |  | 0
| 1.1.3 | ZEMELJSKA DELA
1.1.3. | 1. | Površinski izkop humusa na trasi kanalizacije v sloju debeline do 20 cm z odrivom do 10m od izkopa | 99.3 | m3 |  | 0
1.1.3. | 2 | Priprava gradbene jame in temeljnih tal na začetku in koncu trase uvrtanja, z vsemi pomožnimi deli, materiali, prenosi, zemeljskimi deli | 2 | kos |  | 0
1.1.3. | 3 | Vrtanje s padcem 1% pod lokalno cesto ter uvlek zaščitne jeklene cevi fi300mm- komplet delo in material. | 35.5 | m1 |  | 0
1.1.3. | 4 | Strojni in ročni izkop jarkov za cevovod, širine dna do 1m, globine do 2.0 m, naklon brežin 70° z odmetom 1.0 m od roba izkopa.
|  | - v terenu III. ktg. - 70% | 206.6 | m3 |  | 0
|  | - v terenu IV. ktg. - 30% | 88.5 | m3 |  | 0
1.1.3. | 5 | Razširitev izkopa za izvedbo revizijskih jaškov, naklon brežin 70° z odmetom 1.0 m od roba izkopa v terenu III-IV kategorije | 24 | m3 |  | 0
1.1.3. | 6 | Strojni in ročni izkop jarkov za cevovod, širine 1.25m, globine do 2.0 m, naklon brežin 90° z odmetom 1.0 m od roba izkopa.
|  | - v terenu III. ktg. - 70% | 342.15 | m3 |  | 0
|  | - v terenu IV. ktg. - 30% | 146.64 | m3 |  | 0
1.1.3. | 7 | Strojni in ročni izkop jarkov za cevovod, širine 1.25m, globine do 2.0-3.0 m, naklon brežin 90° z odmetom 1.0 m od roba izkopa.
|  | - v terenu III. ktg. - 70% | 34.2 | m3 |  | 0
|  | - v terenu IV. ktg. - 30% | 14.6 | m3 |  | 0
1.1.3. | 8 | Dobava, montaža, uporaba in demontaža varovalnega opaža jarka v semi vertikalnem izkopu, tehnologije po izbiri izvajalca. Višina opažanja do 2,5 m, širina razpiranja je 1.25m, obračun po m1 trase kanala obojestransko razprto! | 195.27 | m |  | 0
1.1.3. | 9 | Dobava ločilnega geotekstila ter polaganje na dno izkopa - v primeru nenosilnih tal | 480 | m2 |  | 0
1.1.3. | 10 | Dobava materiala ter vgradnja kamnitega materiala (slabši tampon 0-60mm) v predvideni debelini 20cm (sanacija temeljnih tal v primeru slabe nosilnosti- debelino prilagoditi glede na dejanske razmere). | 72.5 | m3 |  | 0
1.1.3. | 11 | Planiranje dna rova s točnostjo +/- 3 cm z utrjevanjem do potrebne zbitosti Ev2=40MPa | 323.6 | m2 |  | 0
1.1.3. | 12 | Dobava drobljenca in zasip enakomerno zrnatega drobljenca 0-32 mm, ročno komprimiranje v plasteh po 20cm, v območju cevovoda | 139.88 | m3 |  | 0
1.1.3. | 13 | Dobava drobljenca in zasip z drobljencem 0-100 mm, komprimiranje v plasteh po 20-30cm, utrjevanje do SPP>95%, do planuma zgornjega ustroja | 496 | m3 |  | 0
1.1.3. | 14 | Zasip jarka z materialom izkopa ter komprimiranje v plasteh po 30 cm (pod nevoznimi površinami) | 10 | m3 |  | 0
1.1.3. | 15 | Nabava,obsip in zasip revizijskih jaškov z gramoznim materialom deb. 0-32mm ter komprimiranje v plasteh po 20cm. | 12 | m3 |  | 0
1.1.3. | 16 | Nakladanje in odvoz odvečnega materiala od izkopa na deponijo po izbiri izvajalca, komplet z vsemi stroški deponiranja. | 846.69 | m3 |  | 0
1.1.3. | 17 | Črpanje talne vode v času izvajanja del - ocena | 100 | ur |  | 0
|  | ZEMELJSKA DELA SKUPAJ |  |  |  | 0
| 1.1.4 | ZGORNJI USTROJ
1.1.4. | 1 | Dovoz iz gradbiščne deponije in raztiranje humusa v sloju debeline 20 cm. | 99.3 | m3 |  | 0
1.1.5. | 2 | Fino planiranje, odstranjevanje kamna, sejanje travne mešanice 30 g/m2 in dodajanje granulat mineralnega gnojila 30 g/m2, valjanje s travnim valjarjem. | 496.5 | m2 |  | 0
|  | ZGORNJI USTROJ SKUPAJ |  |  |  | 0
| 1.1.5 | MONTAŽNA IN BETONSKA DELA
1.1.5 | 1 | Dobava in uvlek gladkih PVC cevi, standard EN 1401-1, cevi fi 250 mm v zaščitno cev, trdnostni razred SN8 s priključitvijo na jaške, stiki se tesnijo z gumi tesnili vključno z distančniki za vstavljanje v jekleno cev | 37.8 | m |  | 0
1.1.5 | 2 | Dobava betona C12/15 in izdelava temeljne plasti posteljice debeline min10cm z izdelavo ležišča cevi z naleganjem 120°. Natančnost poravnave posteljice je +-1cm | 36.43 | m3 |  | 0
1.1.5 | 3 | Dobava betona C12/15 ter polnoobbetoniranje cevi DN250 | 34.6 | m3 |  | 0
1.1.5 | 4 | Dobava in polaganje PVC cevi, standard EN 1401-1, na izdelano betonsko posteljico, trdnostni razred SN4 s priključitvijo na jaške, stiki se tesnijo z gumi tesnili
|  | DN250 | 353.4 | m |  | 0
1.1.5 | 5 | Kompletna izdelava revizijskih jaškov iz bet.cevi fi 80 cm, s konusom fi60, globine 1,50 - 2,00 m z izdelavo dna,muld, priklj.2 kd, priključke tesniti s tesnilinimi trakovi, (meri se globina jaška od vrha pokrova do dna mulde!) |  |  |  | 0
|  | - višine do 1,5 m | 3 | kos |  | 0
|  | - višine do 2.0 m | 4 | kos |  | 0
1.1.5 | 6 | Kompletna izdelava revizijskih jaškov iz bet.cevi fi 100 cm,s konusom fi60, globine 2,00 - 3,00 m z izdelavo dna,muld, priklj.2 kd, priključke tesniti s tesnilinimi trakovi, (meri se globina jaška od vrha pokrova do dna mulde!) |  |  |  | 0
|  | - višine do 2.5 m | 3 | kos |  | 0
|  | - višine do 3,0 m | 2 | kos |  | 0
1.1.5 | 7 | Dobava in vgradnja pokrova iz litega železa z okvirjem po EN124 najmanj B125, na zaklep, svetlega premera 600mm, vključno z AB vencem za LTŽ pokrov . V postavki vključena vsa potrebna dela za postavitev pokrova na potrebno višino in nagib.
|  | s prezračevalnimi odprtinami | 3 | kos |  | 0
|  | polni | 7 | kos |  | 0
1.1.5 | 8 | Dobava in vgradnja pokrova iz litega železa z okvirjem po EN124 najmanj C250, na zaklep, z vgrajenim protihrupnim vložkom, svetlega premera 600mm, vključno z AB vencem za LTŽ pokrov . V postavki vključena vsa potrebna dela za postavitev pokrova na potrebno višino in nagib.
|  | s prezračevalnimi odprtinami | 2 | kos |  | 0
1.1.5 | 9 | Izdelava iztočne glave fi250 komplet z vsemi deli, dela se izvajajo v suhem (opaženje prostora kjer se vgrajuje beton) | 1 | kos |  | 0
1.1.5 | 10 | Dobava materiala in izdelava zavarovanja iztoka z lomljencem d=30cm v betonu, dela se izvajajo v suhem (opaženje prostora kjer se vgrajuje beton) | 4 | m2 |  | 0
|  | MONTAŽNA IN BETONSKA DELA SKUPAJ: |  |  |  | 0
| 1.1.6 | OSTALA DELA
1.1.6. | 1 | Zasaditev domorodnih grmovnic | 20 | kos |  | 0
1.1.6. | 2 | Zasaditev domorodnih dreves | 15 | kos |  | 0
1.1.6. | 3 | Projektantski nadzor | 5 | ur |  | 0
1.1.6. | 4 | Geomehanski nadzor (obisk s poročilom) | 20 | ur |  | 0
1.1.6. | 5 | Izdelava geodetskega načrta novega stanja skladno z ZGO-1 in navodili upravljalca kanalizacije | 391.22 | m |  | 0
1.1.6. | 6 | Čiščenje in spiranje kanalizacije ter pregled kanalizacije | 391.22 | m |  | 0
1.1.6. | 7 | Projekt izvedenih del (4 izvodi) | 1 | kpl |  | 0
|  | OSTALA DELA SKUPAJ: |  |  |  | 0

## 2.1_kanal fk1
KANALIZACIJA PIKČI, KOZJA PARA
| 2.1. | KANAL FK1 (Pikči)
Zap. | št. | Opis del |  |  |  | Vrednost v EUR brez DDV
2.1.1 |  | PREDDELA |  |  |  | 0
2.1.2 |  | RUŠITVENA DELA |  |  |  | 0
2.1.3 |  | ZEMELJSKA DELA |  |  |  | 0
2.1.4 |  | ZGORNJI USTROJ |  |  |  | 0
2.1.5 |  | MONTAŽNA IN BETONSKA DELA |  |  |  | 0
2.1.6 |  | OSTALA DELA |  |  |  | 0
2.1.7 |  | HIŠNI PRIKLJUČKI |  |  |  | 0
|  | KANAL FK1 SKUPAJ |  |  |  | 0
OPOMBA: Vsa izkopna dela in transporti izkopnih materialov se obračunajo po prostornini zemljine v raščenem stanju. Vsa nasipna dela se obračunajo po prostornini zemljine v vgrajenem stanju. Morebitne začasne deponije zemeljskega materiala in potrebne transporte v zvezi s tem je potrebno upoštevati v enotnih cenah. v POPISU FEKALNEGA KANALA je zajeta komplet obnova zgornjega ustroja ceste po kateri poteka kanal (vzporedna gradnja komunalne infrastrukture)- celotna širina ceste ter opaženje izkopa za vso komunalno infrastrukturo v strjenem delu naselja, kjer je potrebno ščititi objekte.
KANALIZACIJA PIKČI, KOZJA PARA
Zap. | št. | Opis del | Količina | Enota | Cena/enoto | Vrednost v EUR brez DDV
| 1.1.1 | PREDDELA
2.1.1. | 1 | Zakoličba trase kanalizacije z niveliranjem kanala | 145.9 | m |  | 0
2.1.1. | 2 | Naprava in postavitev gradbenih profilov (na mestih jaškov) | 11 | kos |  | 0
2.1.1. | 3 | Zakoličba obstoječih komunalnih naprav ZA CELOTEN KANAL (križanja in približevanja) in označitev - vodovod, telekomunikacije po pogojih in navodilih upravljavca. | 1 | kpl |  | 0
2.1.1. | 4 | Zavarovanje prometa med gradnjo z ustrezno dokumentacijo, pridobitev dovoljenja za cestno zaporo, z ureditvijo prometnega režima v času gradnje (obvestilo, zavarovanje gradbene jame in gradbišča, postavitev prometne signalizacije, postavitev zaščitne ograje, premostitvenih objektov za pešče in ostali promet). Z usmerjanjem prometa v času gradnje. Po končanih delih odstraniti prometno signalizacijo in vzpostaviti prometni režim v prvotno stanje. | 1 | kpl |  | 0
2.1.1. | 5 | Izdelava varnostnega načrta z načrtom ureditve gradbišča v treh izvodih | 1 | pavšal |  | 0
2.1.1. | 6 | Obveščanje javnosti o izvajanju del preko časopisa in radia o zaporah in drugih ovirah za prebivalce - 1 objava v lokalnem časopisu, 1x tedensko objava na lokalnem radiu za vse kanale skupaj | 1 | pavšal |  | 0
|  | PREDDELA SKUPAJ |  |  |  | 0
| 1.1.2 | RUŠITVENA DELA
1.1.2. | 1 | Odriv zaključnega sloja makadamskega vozišča v debelini 6 cm z odvozom na začasno gradbeno deponijo, z nakladanjem | 169 | m2 |  | 0
1.1.2. | 2 | Zasek oziroma rezanje obstoječega asfalta debeline do 10 cm. | 20 | m1 |  | 0
1.1.2. | 3 | Rušenje obstoječe asfaltne prevleke debeline do 6-10 cm z nakladanjem na prevozno sredstvo in odvozom na trajno deponijo po izbiri izvajalca. V ceno vključene tudi vse takse in drugi stroški, ki so povezani s trajnim deponiranjem oziroma recikliranjem | 474 | m2 |  | 0
|  | RUŠITVENA DELA SKUPAJ |  |  |  | 0
| 1.1.3 | ZEMELJSKA DELA
2.1.3. | 1 | Strojni in ročni izkop jarkov za cevovod, širine dna do 1m, globine do 2.0 m, naklon brežin 70° z odmetom 1.0 m od roba izkopa.
|  | - v terenu III. ktg. - 70% | 105 | m3 |  | 0
|  | - v terenu IV. ktg. - 30% | 45 | m3 |  | 0
2.1.3. | 2 | Razširitev izkopa za izvedbo revizijskih jaškov, naklon brežin 70° z odmetom 1.0 m od roba izkopa v terenu III-IV kategorije | 6 | m3 |  | 0
2.1.3. | 3 | Strojni in ročni izkop jarkov za cevovod, širine 2,50m, globine do 2.0 m, naklon brežin 90° z nakladanjem na prevozno sredstvo in odvozom na začasno deponijo do 200m - upoštevan sorazmerni del skupnega izkopa za FK, MK in vodo v strjenem delu naselja
|  | - v terenu III. ktg. - 70% | 85 | m3 |  | 0
|  | - v terenu IV. ktg. - 30% | 37 | m3 |  | 0
2.1.3. | 4 | Dobava, montaža, uporaba in demontaža varovalnega opaža jarka v vertikalnem izkopu, tehnologije po izbiri izvajalca. Višina opažanja 1.70 m, širina razpiranja je 2.50m, obračun po m1 trase kanala obojestransko razprto - polaganje komunalnih vodov v strjenem naselju - bližina objektov | 65 | m1 |  | 0
2.1.3. | 5 | Dobava ločilnega geotekstila ter polaganje na dno izkopa - v primeru nenosilnih tal | 160 | m2 |  | 0
2.1.3. | 6 | Dobava materiala ter vgradnja kamnitega materiala (slabši tampon 0-60mm) v predvideni debelini 20cm (sanacija temeljnih tal v primeru slabe nosilnosti- debelino prilagoditi glede na dejanske razmere). | 20.43 | m3 |  | 0
2.1.3. | 7 | Planiranje dna rova s točnostjo +/- 3 cm z utrjevanjem do potrebne zbitosti Ev2=40MPa | 102.2 | m2 |  | 0
2.1.3. | 8 | Dobava drobljenca in zasip enakomerno zrnatega drobljenca 0-32 mm, ročno komprimiranje v plasteh po 20cm, v območju cevovoda | 40.2 | m3 |  | 0
2.1.3. | 9 | Dobava drobljenca in zasip z drobljencem 0-100 mm, komprimiranje v plasteh po 20-30cm, utrjevanje do SPP>95%, do planuma zgornjega ustroja | 65 | m3 |  | 0
2.1.3. | 10 | Zasip jarka z materialom izkopa ter komprimiranje v plasteh po 30 cm (uporaben material) | 50 | m3 |  | 0
2.1.3. | 11 | Nabava,obsip in zasip revizijskih jaškov z gramoznim materialom deb. 8-16mm ter komprimiranje v plasteh po 15cm. | 11 | m3 |  | 0
2.1.3. | 12 | Nakladanje in odvoz odvečnega materiala od izkopa na deponijo po izbiri izvajalca, komplet z vsemi stroški deponiranja. | 228 | m3 |  | 0
2.1.3. | 13 | Črpanje talne vode v času izvajanja del - ocena | 10 | ur |  | 0
|  | ZEMELJSKA DELA SKUPAJ |  |  |  | 0
| 2.1.4 | ZGORNJI USTROJ
2.1.4. | 1 | Dobava in strojno vgrajevanje tampona 0-32mm v deb.30-35 cm v plasteh do predpisanega modula E2 = 100 Mpa. | 225 | m3 |  | 0
2.1.4. | 2 | Fino planiranje in valjanje tamp. planuma do predpisanega modula. | 643 | m2 |  | 0
2.1.4. | 3 | Čiščenje starega asfalta in dobava in izvedba premaza stika obstoječi/novi asfalt z bitumenskim premazom | 20 | m1 |  | 0
2.1.4. | 4 | Dobava in strojno in ročno vgrajevanje bitumenskega betona AC 11 surf B70/100 A4 v deb.6 cm komplet z vsemi deli. | 474 | m2 |  | 0
2.1.4. | 4 | Doplačilo za izvedbo asfaltne mulde š=50cm, h=5cm | 90 | m1 |  | 0
2.1.4. | 5 | Nabava peska 0-8mm, vgradnja in uvaljanje zaključnega sloja makadamskega cestišča v debelini 6 cm | 169 | m2 |  | 0
|  | ZGORNJI USTROJ SKUPAJ |  |  |  | 0
| 2.1.5 | MONTAŽNA IN BETONSKA DELA
2.1.5 | 1 | Dobava betona C12/15 in izdelava temeljne plasti posteljice debeline min10cm z izdelavo ležišča cevi z naleganjem 120°. Natančnost poravnave posteljice je +-1cm | 16 | m3 |  | 0
2.1.5 | 2 | Dobava betona C12/15 ter polnoobbetoniranje cevi DN200 | 15.3 | m3 |  | 0
2.1.5 | 3 | Dobava in polaganje PVC-UK cevi iz nemehčanega polivinilklorida, standard EN 1401-1, na izdelano betonsko posteljico, trdnostni razred SN4 s priključitvijo na poliestrske jaške, stiki se tesnijo z gumi tesnili
|  | DN200 | 145.9 | m |  | 0
2.1.5 | 4 | Dobava in vgradnja montažnih povoznih poliesterskih revizijskih jaškov DN 80 cm, togosti SN 10000, komplet z muldami, obdelanimi s poliestrom, priključnimi kosi za PVC cevi, zalitjem vmesnega prostora pod muldo z betonom C16/20 ter sidranjem jaška (podtalna voda) z armaturnimi palicami fi12 v obodni beton, podložno ploščo iz betona C 15/20, deb. 10 cm, obtežilnim obročem iz betona C 15/20, deb. 10 cm, vključno z razbremenilnim obročem iz AB C25/30 (meri se globina jaška od vrha pokrova do dna mulde!). Konstrukcija jaška mora prenesti hidrostatični pritisk podtalne vode in prometno obtežbo |  |  |  | 0
|  | - višine do 2.0 m | 11 | kos |  | 0
2.1.5 | 5 | Dobava in vgradnja pokrova iz litega železa z okvirjem po EN124 najmanj C250, na zaklep, z vgrajenim protihrupnim vložkom, svetlega premera 600mmvključno z AB vencem za LTŽ pokrov . V postavki vključena vsa potrebna dela za postavitev pokrova na potrebno višino in nagib.
|  | s prezračevalnimi odprtinami | 10 | kos |  | 0
|  | polni | 1 | kos |  | 0
|  | MONTAŽNA IN BETONSKA DELA SKUPAJ: |  |  |  | 0
| 2.1.6 | OSTALA DELA
2.1.6. | 1 | Projektantski nadzor | 10 | ur |  | 0
2.1.6. | 2 | Geomehanski nadzor (obisk s poročilom) | 5 | ur |  | 0
2.1.6. | 3 | Izdelava geodetskega načrta novega stanja skladno z ZGO-1 in navodili upravljalca kanalizacije | 145.9 | m1 |  | 0
2.1.6. | 4 | Čiščenje in spiranje kanalizacije ter pregled kanalizacije s kamero | 145.9 | m1 |  | 0
2.1.6. | 5 | Preizkus vodotesnosti kanalizacije po standardu | 145.9 | m1 |  | 0
2.1.6. | 6 | Projekt izvedenih del (4 izvodi) | 1 | kpl |  | 0
|  | OSTALA DELA SKUPAJ: |  |  |  | 0
| 2.1.7 | Ostali razvodi
2.1.7. | 1. | Površinski izkop humusa na trasi kanalizacije v sloju debeline do 20 cm z odrivom do 10m od izkopa | 24 | m3 |  | 0
2.1.7. | 2 | Odriv zaključnega sloja makadamskega vozišča v debelini 6 cm z odvozom na začasno gradbeno deponijo, z nakladanjem | 50 | m2 |  | 0
2.1.7. | 3 | Strojni in ročni izkop jarkov za cevovod, širine dna do 1m, globine do 1.5 m, naklon brežin 70° z odmetom 1.0 m od roba izkopa.
|  | - v terenu III. ktg. - 70% | 184 | m3 |  | 0
|  | - v terenu IV. ktg. - 30% | 79 | m3 |  | 0
2.1.7. | 4 | Dobava materiala ter vgradnja kamnitega materiala (slabši tampon 0-60mm) v predvideni debelini 20cm (sanacija temeljnih tal v primeru slabe nosilnosti- debelino prilagoditi glede na dejanske razmere). | 15 | m3 |  | 0
2.1.7. | 5 | Planiranje dna rova s točnostjo +/- 3 cm z utrjevanjem do potrebne zbitosti Ev2=40MPa | 114 | m2 |  | 0
2.1.7. | 6 | Dobava drobljenca in zasip enakomerno zrnatega drobljenca 0-32 mm, ročno komprimiranje v plasteh po 20cm, v območju cevovoda | 48 | m3 |  | 0
2.1.7. | 7 | Dobava drobljenca in zasip z drobljencem 0-100 mm, komprimiranje v plasteh po 20-30cm, utrjevanje do SPP>95%, do planuma zgornjega ustroja | 40 | m3 |  | 0
2.1.7. | 8 | Zasip jarka z materialom izkopa ter komprimiranje v plasteh po 30 cm (pod nevoznimi površinami) | 50 | m3 |  | 0
2.1.7. | 9 | Nabava,obsip in zasip revizijskih jaškov z gramoznim materialom deb. 0-32mm ter komprimiranje v plasteh po 20cm. | 22 | m3 |  | 0
2.1.7. | 10 | Nakladanje in odvoz odvečnega materiala od izkopa na deponijo po izbiri izvajalca, komplet z vsemi stroški deponiranja. | 213 | m3 |  | 0
2.1.7. | 11 | Dobava in strojno vgrajevanje tampona 0-32mm v deb.30-35 cm v plasteh do predpisanega modula E2 = 100 Mpa. | 14 | m3 |  | 0
2.1.7. | 12 | Fino planiranje in valjanje tamp. planuma do predpisanega modula. | 50 | m2 |  | 0
2.1.7. | 13 | Nabava peska 0-8mm, vgradnja in uvaljanje zaključnega sloja makadamskega cestišča v debelini 6 cm | 50 | m2 |  | 0
2.1.7. | 14 | Dovoz iz gradbiščne deponije in raztiranje humusa v sloju debeline 20 cm. | 24 | m3 |  | 0
2.1.7. | 15 | Fino planiranje, odstranjevanje kamna, sejanje travne mešanice 30 g/m2 in dodajanje granulat mineralnega gnojila 30 g/m2, valjanje s travnim valjarjem. | 117 | m2 |  | 0
2.1.7. | 16 | Dobava in polaganje PVC-UK cevi iz nemehčanega polivinilklorida, standard EN 1401-1, na izdelano betonsko posteljico, trdnostni razred SN4 s priključitvijo na poliestrske jaške, stiki se tesnijo z gumi tesnili
|  | DN160 | 86.5 | m1 |  | 0
|  | DN200 | 89 | m1 |  | 0
2.1.7. | 17 | Dobava betona C12/15 in izdelava temeljne plasti posteljice debeline min10cm z izdelavo ležišča cevi z naleganjem 120°. Natančnost poravnave posteljice je +-1cm | 16.7 | m3 |  | 0
2.1.7. | 18 | Dobava betona C12/15 ter polnoobbetoniranje cevi DN160 in DN200 | 16.6 | m3 |  | 0
2.1.7. | 19 | Dobava in vgradnja montažnih polietilenskih PE revizijskih jaškov DN 60 cm, komplet z muldami, talno ploščo iz betona C 15/20, deb. 20 cm. (meri se globina jaška od vrha pokrova do dna mulde!) |  |  |  | 0
|  | - višine do 1,5 m | 22 | kos |  | 0
2.1.7. | 20 | Dobava in vgradnja pokrova iz litega železa po EN124 najmanj B125, svetlega premera 600mm, vključno z AB vencem za LTŽ pokrov . V postavki vključena vsa potrebna dela za postavitev pokrova na potrebno višino in nagib. |  |  |  | 0
|  | nosilnosti B125 | 8 | kos |  | 0
|  | nosilnosti C250, protihrupni vložek | 14 | kos |  | 0
2.1.7. | 21 | Preizkus vodotesnosti kanalizacije | 175.5 | m1 |  | 0
2.1.7. | 22 | Čiščenje in spiranje kanalizacije ter pregled kanalizacije s kamero | 175.5 | m1 |  | 0
|  | HIŠNI PRIKLJUČKI SKUPAJ: |  |  |  | 0

## 2.2_kanal fk2
KANALIZACIJA PIKČI, KOZJA PARA
| 2.2 | KANAL FK2 (Kozja Para)
Zap. | št. | Opis del |  |  |  | Vrednost v EUR brez DDV
2.2.1 |  | PREDDELA |  |  |  | 0
2.2.2 |  | RUŠITVENA DELA |  |  |  | 0
2.2.3 |  | ZEMELJSKA DELA |  |  |  | 0
2.2..4 |  | ZGORNJI USTROJ |  |  |  | 0
2.2.5 |  | MONTAŽNA IN BETONSKA DELA |  |  |  | 0
2.2.6 |  | OSTALA DELA |  |  |  | 0
2.2.7 |  | HIŠNI PRIKLJUČKI |  |  |  | 0
|  | KANAL FK2 SKUPAJ |  |  |  | 0
OPOMBA: Vsa izkopna dela in transporti izkopnih materialov se obračunajo po prostornini zemljine v raščenem stanju. Vsa nasipna dela se obračunajo po prostornini zemljine v vgrajenem stanju. Morebitne začasne deponije zemeljskega materiala in potrebne transporte v zvezi s tem je potrebno upoštevati v enotnih cenah. v POPISU FEKALNEGA KANALA je zajeta komplet obnova zgornjega ustroja ceste po kateri poteka kanal (vzporedna gradnja komunalne infrastrukture)- celotna širina ceste ter opaženje izkopa za vso komunalno infrastrukturo v strjenem delu naselja, kjer je potrebno ščititi objekte.
KANALIZACIJA PIKČI, KOZJA PARA
Zap. | št. | Opis del | Količina | Enota | Cena/enoto | Vrednost v EUR brez DDV
| 2.2.1 | PREDDELA
2.2.1. | 1 | Zakoličba trase kanalizacije z niveliranjem kanala | 156.6 | m |  | 0
2.2.1. | 2 | Naprava in postavitev gradbenih profilov (na mestih jaškov) | 13 | kos |  | 0
2.2.1. | 3 | Zakoličba obstoječih komunalnih naprav ZA CELOTEN KANAL (križanja in približevanja) in označitev - vodovod, telekomunikacije po pogojih in navodilih upravljavca. | 1 | kpl |  | 0
2.2.1. | 4 | Zavarovanje prometa med gradnjo z ustrezno dokumentacijo, pridobitev dovoljenja za cestno zaporo, z ureditvijo prometnega režima v času gradnje (obvestilo, zavarovanje gradbene jame in gradbišča, postavitev prometne signalizacije, postavitev zaščitne ograje, premostitvenih objektov za pešče in ostali promet). Z usmerjanjem prometa v času gradnje. Po končanih delih odstraniti prometno signalizacijo in vzpostaviti prometni režim v prvotno stanje. | 1 | kpl |  | 0
2.2.1. | 5 | Izdelava varnostnega načrta z načrtom ureditve gradbišča v treh izvodih | 1 | pavšal |  | 0
2.2.1. | 6 | Obveščanje javnosti o izvajanju del preko časopisa in radia o zaporah in drugih ovirah za prebivalce - 1 objava v lokalnem časopisu, 1x tedensko objava na lokalnem radiu za vse kanale skupaj | 1 | pavšal |  | 0
|  | PREDDELA SKUPAJ |  |  |  | 0
| 2.2.2 | RUŠITVENA DELA
2.2.2. | 1 | Odriv zaključnega sloja makadamskega vozišča v debelini 6 cm z odvozom na začasno gradbeno deponijo, z nakladanjem | 180 | m2 |  | 0
2.2.2. | 2 | Zasek oziroma rezanje obstoječega asfalta debeline do 10 cm. | 30 | m1 |  | 0
2.2.2. | 3 | Rušenje obstoječe asfaltne prevleke debeline do 6-10 cm z nakladanjem na prevozno sredstvo in odvozom na trajno deponijo po izbiri izvajalca. V ceno vključene tudi vse takse in drugi stroški, ki so povezani s trajnim deponiranjem oziroma recikliranjem | 430 | m2 |  | 0
|  | RUŠITVENA DELA SKUPAJ |  |  |  | 0
| 2.2.3 | ZEMELJSKA DELA
2.2.3. | 1 | Strojni in ročni izkop jarkov za cevovod, širine dna do 1m, globine do 2.0 m, naklon brežin 70° z odmetom 1.0 m od roba izkopa.
|  | - v terenu III. ktg. - 70% | 81.3 | m3 |  | 0
|  | - v terenu IV. ktg. - 30% | 34.8 | m3 |  | 0
2.2.3. | 2 | Razširitev izkopa za izvedbo revizijskih jaškov, naklon brežin 70° z odmetom 1.0 m od roba izkopa v terenu III-IV kategorije | 4 | m3 |  | 0
2.2.3. | 3 | Strojni in ročni izkop jarkov za cevovod, širine 2.00-2,50m, globine do 2.0 m, naklon brežin 90° z nakladanjem na prevozno sredstvo in odvozom na začasno deponijo do 200m - upoštevan sorazmerni del skupnega izkopa za FK, MK in vodo v strjenem delu naselja
|  | - v terenu III. ktg. - 70% | 106.5 | m3 |  | 0
|  | - v terenu IV. ktg. - 30% | 45.6 | m3 |  | 0
2.2.3. | 4 | Dobava, montaža, uporaba in demontaža varovalnega opaža jarka v vertikalnem izkopu, tehnologije po izbiri izvajalca. Višina opažanja do 2.00 m, širina razpiranja je 2.00m, obračun po m1 trase kanala obojestransko razprto - polaganje komunalnih vodov v strjenem naselju - bližina objektov | 23 | m1 |  | 0
2.2.3. | 5 | Dobava, montaža, uporaba in demontaža varovalnega opaža jarka v vertikalnem izkopu, tehnologije po izbiri izvajalca. Višina opažanja do 2.00 m, širina razpiranja je 2.50m, obračun po m1 trase kanala obojestransko razprto - polaganje komunalnih vodov v strjenem naselju - bližina objektov | 63.3 | m1 |  | 0
2.2.3. | 6 | Dobava ločilnega geotekstila ter polaganje na dno izkopa - v primeru nenosilnih tal | 160 | m2 |  | 0
2.2.3. | 7 | Dobava materiala ter vgradnja kamnitega materiala (slabši tampon 0-60mm) v predvideni debelini 20cm (sanacija temeljnih tal v primeru slabe nosilnosti- debelino prilagoditi glede na dejanske razmere). | 21 | m3 |  | 0
2.2.3. | 8 | Planiranje dna rova s točnostjo +/- 3 cm z utrjevanjem do potrebne zbitosti Ev2=40MPa | 102.2 | m2 |  | 0
2.2.3. | 9 | Dobava drobljenca in zasip enakomerno zrnatega drobljenca 0-32 mm, ročno komprimiranje v plasteh po 20cm, v območju cevovoda | 40.3 | m3 |  | 0
2.2.3. | 10 | Dobava drobljenca in zasip z drobljencem 0-100 mm, komprimiranje v plasteh po 20-30cm, utrjevanje do SPP>95%, do planuma zgornjega ustroja | 62.3 | m3 |  | 0
2.2.3. | 11 | Zasip jarka z materialom izkopa ter komprimiranje v plasteh po 30 cm (uporaben material) | 50 | m3 |  | 0
2.2.3. | 12 | Nabava,obsip in zasip revizijskih jaškov z gramoznim materialom deb. 8-16mm ter komprimiranje v plasteh po 15cm. | 12 | m3 |  | 0
2.2.3. | 13 | Nakladanje in odvoz odvečnega materiala od izkopa na deponijo po izbiri izvajalca, komplet z vsemi stroški deponiranja. | 222.2 | m3 |  | 0
2.2.3. | 14 | Črpanje talne vode v času izvajanja del - ocena | 10 | ur |  | 0
|  | ZEMELJSKA DELA SKUPAJ |  |  |  | 0
| 2.2.4 | ZGORNJI USTROJ
2.2.4. | 1 | Dobava in strojno vgrajevanje tampona 0-32mm v deb.30-35 cm v plasteh do predpisanega modula E2 = 100 Mpa. | 215 | m3 |  | 0
2.2.4. | 2 | Fino planiranje in valjanje tamp. planuma do predpisanega modula. | 610 | m2 |  | 0
2.2.4. | 3 | Čiščenje starega asfalta in dobava in izvedba premaza stika obstoječi/novi asfalt z bitumenskim premazom | 30 | m1 |  | 0
2.2.4. | 4 | Dobava in strojno in ročno vgrajevanje bitumenskega betona AC 11 surf B70/100 A4 v deb.6 cm komplet z vsemi deli. | 430 | m2 |  | 0
2.2.4. | 5 | Doplačilo za izvedbo asfaltne mulde š=100cm, h=10cm | 8 | m1 |  | 0
2.2.4. | 6 | Doplačilo za izvedbo asfaltne mulde š=50cm, h=5cm | 64 | m1 |  | 0
2.2.4. | 7 | Nabava peska 0-8mm, vgradnja in uvaljanje zaključnega sloja makadamskega cestišča v debelini 6 cm | 180 | m2 |  | 0
|  | ZGORNJI USTROJ SKUPAJ |  |  |  | 0
| 2.2.5 | MONTAŽNA IN BETONSKA DELA
2.2.5 | 1 | Dobava betona C12/15 in izdelava temeljne plasti posteljice debeline min10cm z izdelavo ležišča cevi z naleganjem 120°. Natančnost poravnave posteljice je +-1cm | 16 | m3 |  | 0
2.2.5 | 2 | Dobava betona C12/15 ter polnoobbetoniranje cevi DN200 | 15.3 | m3 |  | 0
2.2.5 | 3 | Dobava in polaganje PVC-UK cevi iz nemehčanega polivinilklorida, standard EN 1401-1, na izdelano betonsko posteljico, trdnostni razred SN4 s priključitvijo na poliestrske jaške, stiki se tesnijo z gumi tesnili
|  | DN200 | 146 | m |  | 0
2.2.5 | 4 | Dobava in polaganje PVC cevi , standard EN 1401-1, na izdelano betonsko posteljico, trdnostni razred SN4 - zaščitna cev ter polnoobbetoniranje cevi
|  | DN250 | 3 | m |  | 0
2.2.5 | 5 | Dobava in polaganje PEHD tlačne cevi PN10 na izvršeno betonsko posteljico, kompletno s spojkami in gumi tesnili. Vgrajene po navodilih proizvajalca.Cevi morajo imeti imeti garancijo za odpornost na odpadno vodo. Vključno s priklopom na obstoječi GRP jašek
|  | DN90 | 11 | m |  | 0
2.2.5 | 6 | Dobava in vgradnja montažnih povoznih poliesterskih revizijskih jaškov DN 80 cm, togosti SN 10000, komplet z muldami, obdelanimi s poliestrom, priključnimi kosi za PVC cevi, zalitjem vmesnega prostora pod muldo z betonom C16/20 ter sidranjem jaška (podtalna voda) z armaturnimi palicami fi12 v obodni beton, podložno ploščo iz betona C 15/20, deb. 10 cm, obtežilnim obročem iz betona C 15/20, deb. 10 cm, vključno z razbremenilnim obročem iz AB C25/30(meri se globina jaška od vrha pokrova do dna mulde!). Konstrukcija jaška mora prenesti hidrostatični pritisk podtalne vode in prometno obtežbo
|  | - višine do 2.0 m | 11 | kos |  | 0
2.2.5 | 7 | Dobava in vgradnja montažnih povoznih poliesterskih kaskadnih jaškov DN 80 cm, togosti SN 10000, komplet z muldami, obdelanimi s poliestrom, priključnimi kosi za PVC cevi, zalitjem vmesnega prostora pod muldo z betonom C16/20 ter sidranjem jaška (podtalna voda) z armaturnimi palicami fi12 v obodni beton, podložno ploščo iz betona C 15/20, deb. 10 cm, obtežilnim obročem iz betona C 15/20, deb. 10 cm, vključno z razbremenilnim obročem iz AB C25/30(meri se globina jaška od vrha pokrova do dna mulde!). Konstrukcija jaška mora prenesti hidrostatični pritisk podtalne vode in prometno obtežbo
|  | - višine do 2.0 m | 1 | kos |  | 0
2.2.5 | 8 | Dobava in vgradnja pokrova iz litega železa z okvirjem po EN124 najmanj C250, na zaklep, z vgrajenim protihrupnim vložkom, svetlega premera 600mm vključno z AB vencem za LTŽ pokrov . V postavki vključena vsa potrebna dela za postavitev pokrova na potrebno višino in nagib.
|  | polni | 7 | kos |  | 0
2.2.5 | 9 | Dobava in vgradnja pokrova iz litega železa po EN124 najmanj C250, na zaklep, z vgrajenim protihrupnim vložkom, svetlega premera 600mm, protipovratnovarni ter vodotesni za površinsko vodo, vključno z AB vencem za LTŽ pokrov . V postavki vključena vsa potrebna dela za postavitev pokrova na potrebno višino in nagib. (npr ACO Multitop protipovratno tesni) | 5 | kos |  | 0
|  | MONTAŽNA IN BETONSKA DELA SKUPAJ: |  |  |  | 0
| 1.1.6 | OSTALA DELA
1.1.6. | 1 | Projektantski nadzor | 10 | ur |  | 0
1.1.6. | 2 | Geomehanski nadzor (obisk s poročilom) | 5 | ur |  | 0
1.1.6. | 3 | Izdelava geodetskega načrta novega stanja skladno z ZGO-1 in navodili upravljalca kanalizacije | 156.6 | m1 |  | 0
1.1.6. | 4 | Čiščenje in spiranje kanalizacije ter pregled kanalizacije s kamero | 156.6 | m |  | 0
1.1.6. | 5 | Preizkus vodotesnosti kanalizacije po standardu | 145.9 | m1 |  | 0
1.1.6. | 6 | Projekt izvedenih del (4 izvodi) | 1 | kpl |  | 0
|  | OSTALA DELA SKUPAJ: |  |  |  | 0
| 2.2.7 | Ostali razvodi
2.2.7. | 1 | Zasek oziroma rezanje obstoječega asfalta debeline do 10 cm | 240 | m1 |  | 0
2.2.7. | 2 | Rušenje obstoječe asfaltne prevleke debeline do 6-10 cm z nakladanjem na prevozno sredstvo in odvozom na trajno deponijo po izbiri izvajalca. V ceno vključene tudi vse takse in drugi stroški, ki so povezani s trajnim deponiranjem oziroma recikliranjem | 304 | m2 |  | 0
2.2.7. | 3 | Površinski izkop humusa na trasi kanalizacije v sloju debeline do 20 cm z odrivom do 10m od izkopa | 5.4 | m3 |  | 0
2.2.7. | 4 | Odriv zaključnega sloja makadamskega vozišča v debelini 6 cm z odvozom na začasno gradbeno deponijo, z nakladanjem | 5 | m2 |  | 0
2.2.7. | 5 | Strojni in ročni izkop jarkov za cevovod, širine dna do 1m, globine do 1.5 m, naklon brežin 70° z odmetom 1.0 m od roba izkopa.
|  | - v terenu III. ktg. - 70% | 340 | m3 |  | 0
|  | - v terenu IV. ktg. - 30% | 133 | m3 |  | 0
2.2.7. | 6 | Dobava materiala ter vgradnja kamnitega materiala (slabši tampon 0-60mm) v predvideni debelini 20cm (sanacija temeljnih tal v primeru slabe nosilnosti- debelino prilagoditi glede na dejanske razmere). | 28 | m3 |  | 0
2.2.7. | 7 | Planiranje dna rova s točnostjo +/- 3 cm z utrjevanjem do potrebne zbitosti Ev2=40MPa | 185.7 | m2 |  | 0
2.2.7. | 8 | Dobava drobljenca in zasip enakomerno zrnatega drobljenca 0-32 mm, ročno komprimiranje v plasteh po 20cm, v območju cevovoda | 75 | m3 |  | 0
2.2.7. | 9 | Dobava drobljenca in zasip z drobljencem 0-100 mm, komprimiranje v plasteh po 20-30cm, utrjevanje do SPP>95%, do planuma zgornjega ustroja | 50 | m3 |  | 0
2.2.7. | 10 | Zasip jarka z materialom izkopa ter komprimiranje v plasteh po 30 cm | 130 | m3 |  | 0
2.2.7. | 11 | Nabava,obsip in zasip revizijskih jaškov z gramoznim materialom deb. 0-32mm ter komprimiranje v plasteh po 20cm. | 5 | m3 |  | 0
2.2.7. | 12 | Nakladanje in odvoz odvečnega materiala od izkopa na deponijo po izbiri izvajalca, komplet z vsemi stroški deponiranja. | 343 | m3 |  | 0
2.2.7. | 13 | Dobava in strojno vgrajevanje tampona 0-32mm v deb.30-35 cm v plasteh do predpisanega modula E2 = 100 Mpa. | 130 | m3 |  | 0
2.2.7. | 14 | Fino planiranje in valjanje tamp. planuma do predpisanega modula. | 304 | m2 |  | 0
2.2.7. | 15 | Dobava in izvedba premaza stika obstoječi/novi asfalt z bitumenskim premazom - prekop obst ceste za elektriko | 240 | m1 |  | 0
2.2.7. | 16 | Dobava in strojno in ročno vgrajevanje bitumenskega betona AC 11 surf B70/100 A4 v deb.6 cm komplet z vsemi deli. | 304 | m2 |  | 0
2.2.7. | 17 | Nabava peska 0-8mm, vgradnja in uvaljanje zaključnega sloja makadamskega cestišča v debelini 6 cm | 5 | m2 |  | 0
2.2.7. | 18 | Dovoz iz gradbiščne deponije in raztiranje humusa v sloju debeline 20 cm. | 5.4 | m3 |  | 0
2.2.7. | 19 | Fino planiranje, odstranjevanje kamna, sejanje travne mešanice 30 g/m2 in dodajanje granulat mineralnega gnojila 30 g/m2, valjanje s travnim valjarjem. | 27 | m2 |  | 0
2.2.7. | 20 | Dobava in polaganje PVC-UK cevi iz nemehčanega polivinilklorida, standard EN 1401-1, na izdelano betonsko posteljico, trdnostni razred SN4 s priključitvijo na poliestrske jaške, stiki se tesnijo z gumi tesnili
|  | DN160 | 72.7 | m1 |  | 0
|  | DN200 | 203 | m1 |  | 0
2.2.7. | 21 | Dobava betona C12/15 in izdelava temeljne plasti posteljice debeline min10cm z izdelavo ležišča cevi z naleganjem 120°. Natančnost poravnave posteljice je +-1cm | 27.2 | m3 |  | 0
2.2.7. | 22 | Dobava betona C12/15 ter polnoobbetoniranje cevi DN160 in DN200 | 27.2 | m3 |  | 0
2.2.7. | 23 | Dobava in vgradnja montažnih polietilenskih PE revizijskih jaškov DN 60 cm, komplet z muldami, talno ploščo iz betona C 15/20, deb. 20 cm,vključno z AB razbremenilnim obročem. (meri se globina jaška od vrha pokrova do dna mulde!) |  |  |  | 0
|  | - višine do 1,5 m | 11 | kos |  | 0
2.2.7. | 24 | Dobava in vgradnja nepovratne lopute DN160 na cev DN160 v revizijskem jašku | 4 | kos |  | 0
2.2.7. | 25 | Dobava in vgradnja montažnih povoznih poliesterskih revizijskih jaškov DN 80 cm, togosti SN 10000, komplet z muldami, obdelanimi s poliestrom, priključnimi kosi za PVC cevi, zalitjem vmesnega prostora pod muldo z betonom C16/20 ter sidranjem jaška (podtalna voda) z armaturnimi palicami fi12 v obodni beton, podložno ploščo iz betona C 15/20, deb. 10 cm, obtežilnim obročem iz betona C 15/20, deb. 10 cm, vključno z razbremenilnim obročem iz AB C25/30 (meri se globina jaška od vrha pokrova do dna mulde!). Konstrukcija jaška mora prenesti hidrostatični pritisk podtalne vode in prometno obtežbo |  |  |  | 0
|  | - višine do 2.0 m | 7 | kos |  | 0
2.2.7. | 26 | Dobava in vgradnja pokrova iz litega železa po EN124 najmanj B125 vključno z AB vencem, svetlega premera 600mm, vključno z AB vencem za LTŽ pokrov . V postavki vključena vsa potrebna dela za postavitev pokrova na potrebno višino in nagib. |  |  |  | 0
|  | nosilnosti B125 | 0 | kos |  | 0
|  | nosilnosti C250, protihrupni vložek | 15 | kos |  | 0
2.2.7. | 27 | Dobava in vgradnja povratnotesnega pokrova iz litega železa po EN124 najmanj B125 vključno z AB vencem, svetlega premera 600mm. V postavki vključena vsa potrebna dela za postavitev pokrova na potrebno višino in nagib. Npr Aco multiTop protipovratnotesen pokrov |  |  |  | 0
|  | nosilnosti B125 | 3 | kos |  | 0
|  | nosilnosti C250, protihrupni vložek | 1 | kos |  | 0
2.2.7. | 28 | Preizkus vodotesnosti kanalizacije | 275.7 | m1 |  | 0
2.2.7. | 29 | Čiščenje in spiranje kanalizacije ter pregled kanalizacije s kamero | 275.7 | m1 |  | 0
|  | HIŠNI PRIKLJUČKI SKUPAJ: |  |  |  | 0

## 3.1 kanal MK1
KANALIZACIJA PIKČI, KOZJA PARA
| 3.1 | METEORNI KANAL MK1 - ZALEDNE VODE
Zap. | št. | Opis del |  |  |  | Vrednost v EUR brez DDV
3.1.1 |  | PREDDELA |  |  |  | 0
3.1..2 |  | RUŠITVENA DELA |  |  |  | 0
1.1.3 |  | ZEMELJSKA DELA |  |  |  | 0
3.1.4 |  | MONTAŽNA IN BETONSKA DELA, ZG.USTROJ |  |  |  | 0
3.1.5 |  | OSTALA DELA |  |  |  | 0
3.1.6 |  | PESKOLOVI IN PRIKLJUČKI |  |  |  | 0
|  | METEORNI KANAL MK1 SKUPAJ |  |  |  | 0
OPOMBA: Vsa izkopna dela in transporti izkopnih materialov se obračunajo po prostornini zemljine v raščenem stanju. Vsa nasipna dela se obračunajo po prostornini zemljine v vgrajenem stanju. Morebitne začasne deponije zemeljskega materiala in potrebne transporte v zvezi s tem je potrebno upoštevati v enotnih cenah.
KANALIZACIJA PIKČI, KOZJA PARA
Zap. | št. | Opis del | Količina | Enota | Cena/enoto | Vrednost v EUR brez DDV
| 3.1.1 | PREDDELA
3.1.1. | 1 | Zakoličba trase kanalizacije z niveliranjem kanala | 163.7 | m |  | 0
3.1.1. | 2 | Naprava in postavitev gradbenih profilov (na mestih jaškov) | 6 | kos |  | 0
|  | PREDDELA SKUPAJ |  |  |  | 0
| 3.1.2 | RUŠITVENA DELA
3.1.2. | 1 | Rušenje jaška iz betonske cevi DN600, globine do 1.50m komplet z odvozom ruševin na deponijo in plačilom vseh pristojbin in taks | 1 | kos |  | 0
3.1.2. | 2 | Čiščenje površin, zaraslih z grmovjem v širini 3 m | 20 | m2 |  | 0
|  | RUŠITVENA DELA SKUPAJ |  |  |  | 0
| 3.1.3 | ZEMELJSKA DELA
3.1.3. | 1 | Strojni in ročni izkop jarkov za cevovod, širine dna do 1m, globine do 2.0 m, naklon brežin 70° z odmetom 1.0 m od roba izkopa.
|  | - v terenu III. ktg. - 70% | 485 | m3 |  | 0
|  | - v terenu IV. ktg. - 30% | 208 | m3 |  | 0
3.1.3. | 2 | Dobava ločilnega geotekstila ter polaganje na dno izkopa - v primeru nenosilnih tal | 150 | m2 |  | 0
3.1.3. | 3 | Dobava ločilnega geotekstila ter ovijanje obsutja cevi DN800 | 650 | m2 |  | 0
3.1.3. | 4 | Dobava materiala in obsip cevi s peščenim gramozom 8/16mm do 30cm nadtemenom cevi, zasip z utrjevanjem do Ev2=23N/mm2 | 160.7 | m3 |  | 0
3.1.3. | 5 | Dobava materiala ter vgradnja kamnitega materiala (slabši tampon 0-60mm) v predvideni debelini 20cm (sanacija temeljnih tal v primeru slabe nosilnosti- debelino prilagoditi glede na dejanske razmere). | 54 | m3 |  | 0
3.1.3. | 6 | Planiranje dna rova s točnostjo +/- 3 cm z utrjevanjem do potrebne zbitosti Ev2=40MPa | 273 | m2 |  | 0
3.1.3. | 7 | Dobava drobljenca in zasip enakomerno zrnatega drobljenca 0-32 mm, ročno komprimiranje v plasteh po 20cm, v območju cevovoda | 2.8 | m3 |  | 0
3.1.3. | 8 | Dobava drobljenca in zasip z drobljencem 0-100 mm, komprimiranje v plasteh po 20-30cm, utrjevanje do SPP>95%, do planuma zgornjega ustroja | 1 | m3 |  | 0
3.1.3. | 9 | Zasip jarka z materialom izkopa ter komprimiranje v plasteh po 30 cm (pod nevoznimi površinami) | 90 | m3 |  | 0
3.1.3. | 10 | Nabava,obsip in zasip revizijskih jaškov z gramoznim materialom deb. 0-32mm ter komprimiranje v plasteh po 20cm. | 3 | m3 |  | 0
3.1.3. | 11 | Nakladanje in odvoz odvečnega materiala od izkopa na deponijo po izbiri izvajalca, komplet z vsemi stroški deponiranja. | 603 | m3 |  | 0
|  | ZEMELJSKA DELA SKUPAJ |  |  |  | 0
| 3.1.4 | ZGORNJI USTROJ
3.1.4. | 1 | Dovoz iz gradbiščne deponije in raztiranje humusa v sloju debeline 20 cm. | 8 | m3 |  | 0
3.1.4. | 2 | Fino planiranje, odstranjevanje kamna, sejanje travne mešanice 30 g/m2 in dodajanje granulat mineralnega gnojila 30 g/m2, valjanje s travnim valjarjem. | 40 | m2 |  | 0
3.1.4. | 3 | Dobava in strojno vgrajevanje tampona 0-32mm v deb.30-35 cm v plasteh do predpisanega modula E2 = 100 Mpa. | 105 | m3 |  | 0
3.1.4. | 4 | Fino planiranje in valjanje tamp. planuma do predpisanega modula. | 300 | m2 |  | 0
3.1.4. | 5 | Dobava materiala in izdelava betonske mulde š=0.50m, h=5cm vključno s podložnim betonom v debelini 10cm | 37 | m1 |  | 0
3.1.4. | 6 | Nabava peska 0-8mm, vgradnja in uvaljanje zaključnega sloja makadamskega cestišča v debelini 6 cm | 300 | m2 |  | 0
|  | ZGORNJI USTROJ SKUPAJ |  |  |  | 0
| 3.1.4 | MONTAŽNA IN BETONSKA DELA
3.1.4 | 1 | Dobava betona C12/15 in izdelava temeljne plasti posteljice debeline min10cm z izdelavo ležišča cevi z naleganjem 120°. Natančnost poravnave posteljice je +-1cm | 42.5 | m3 |  | 0
3.1.4. | 2 | Dobava betona C12/15 ter polnoobbetoniranje cevi DN600 IN DN800 | 19.5 | m3 |  | 0
3.1.4. | 3 | Dobava in polaganje PVC cevi, standard EN 1401-1, na izdelano betonsko posteljico, trdnostni razred SN4 s priključitvijo na jaške, stiki se tesnijo z gumi tesnili
|  | DN600 | 8.9 | m |  | 0
|  | DN800 | 51 | m |  | 0
3.1.4. | 4 | Dobava in polaganje PVC cevi, standard EN 1401-1, na izdelano betonsko posteljico, trdnostni razred SN8 s priključitvijo na jaške, stiki se tesnijo z gumi tesnili
|  | DN800 | 93.2 | m |  | 0
3.1.4. | 5 | Kompletna izdelava revizijskih jaškov iz bet.cevi fi 800 cm, s konusom fi60cm, globine do 1.50 m na obstoječi cevi DN500, z izdelavo dna,muld, obdelava priključkov s cementno malto ter blindiranjem obstoječega iztoka DN500 in izdelavo novega iztoka DN600, vključno z AB vencem za LTŽ pokrov (meri se globina jaška od vrha pokrova do dna mulde!)
|  | na kanalu DN500 | 1 | kos |  | 0
3.1.4. | 6 | Kompletna izdelava revizijskih jaškov iz bet.cevi fi 100 cm, s konusom fi60cm, globine do 1.50m z izdelavo dna,muld, obdelava priključkov s cementno malto (meri se globina jaška od vrha pokrova do dna mulde!)
|  | na kanalu DN800 | 1 | kos |  | 0
1.1.4 | 7 | Kompletna izdelava revizijskih jaškov iz bet.cevi fi 100 cm, s konusom fi60cm, globine 1.50-2.00 m z izdelavo dna,muld, obdelava priključkov s cementno malto (meri se globina jaška od vrha pokrova do dna mulde!)
|  | na kanalu DN800 | 2 | kos |  | 0
3.1.4. | 8 | Predelava obstoječega jaška iz betonske cevi DN1000 z blindiranjem obstoječega iztoka DN500, ter izdelavo novega vtoka DN600 in novega iztoka DN800. Komplet s čiščenjem obstoječega jaška ter odbelavo vtokov s cementno malto
|  | na kanalu DN800 | 1 | kos |  | 0
3.1.4. | 9 | Dobava in vgradnja pokrova iz litega železa z okvirjem po EN124 najmanj C250, na zaklep, z vgrajenim protihrupnim vložkom, svetlega premera 600mm vključno z AB vencem za LTŽ pokrov . V postavki vključena vsa potrebna dela za postavitev pokrova na potrebno višino in nagib.
|  | s prezračevalnimi odprtinami | 4 | kos |  | 0
3.1.4. | 10 | Izdelava iztočne glave fi800 komplet z vsemi deli | 1 | kos |  | 0
3.1.4. | 11 | Dobava materiala in izdelava zavarovanja iztoka z lomljencem d=30cm v betonu, dela se izvajajo v suhem (opaženje prostora kjer se vgrajuje beton) | 4 | m2 |  | 0
|  | MONTAŽNA IN BETONSKA DELA SKUPAJ: |  |  |  | 0
| 3.1.5 | OSTALA DELA
OPOMBA: Geomehanski in projektantski nadzor se izvaja za vso komunalno infrastrukturo hkrati - zajeto pri fekalni kanalizaciji
3.1.5. | 1 | Izdelava geodetskega načrta novega stanja skladno z ZGO-1 in navodili upravljalca kanalizacije | 163.7 | m1 |  | 0
3.1.5. | 2 | Čiščenje in spiranje kanalizacije ter pregled kanalizacije | 163.7 | m1 |  | 0
3.1.5. | 3 | Projekt izvedenih del (4 izvodi) | 1 | kpl |  | 0
|  | OSTALA DELA SKUPAJ: |  |  |  | 0
| 3.1.6 | PESKOLOVI IN PRIKLJUČKI
3.1.6. | 1 | Izdelava povezav peskolov/jašek: Polaganje PVC cevi DN200 vključno z zemeljskimi deli, globina izkopa je 1.00m, betonska posteljica debeline 10cm, polno obbetonirana cev, zasip z materialom iz izkopa | 7 | m1 |  | 0
3.1.6. | 2 | Izdelava priklopa DN200 direktno na cev DN800 | 2 | kos |  | 0
3.1.6. | 3 | Kompletna izdelava peskolovnih jaškov iz bet. cevi fi 50 cm globine 1,50 m z izdelavo dna, priključka fi 160 in izdelava bet. okvirja ter dobava in montaža LTŽ rešetke 40x40 cm z okvirjem nos.250 kn. | 2 | kos |  | 0
3.1.6. | 4 | Čiščenje in spiranje kanalizacije | 7 | m1 |  | 0
|  | PESKOLOVI IN PRIKLJUČKI SKUPAJ: |  |  |  | 0

## 3.2 kanal MK2
KANALIZACIJA PIKČI, KOZJA PARA
| 3.2 | METEORNI KANAL MK2 (Kozja Para)
Zap. | št. | Opis del |  |  |  | Vrednost v EUR brez DDV
3.2.1 |  | PREDDELA |  |  |  | 0
3.2..2 |  | RUŠITVENA DELA |  |  |  | 0
3.2.3 |  | ZEMELJSKA DELA |  |  |  | 0
3.2.4 |  | MONTAŽNA IN BETONSKA DELA |  |  |  | 0
3.2.5 |  | OSTALA DELA |  |  |  | 0
3.2.6 |  | PESKOLOVI IN PRIKLJUČKI |  |  |  | 0
|  | METEORNI KANAL MK2 SKUPAJ |  |  |  | 0
OPOMBA: Vsa izkopna dela in transporti izkopnih materialov se obračunajo po prostornini zemljine v raščenem stanju. Vsa nasipna dela se obračunajo po prostornini zemljine v vgrajenem stanju. Morebitne začasne deponije zemeljskega materiala in potrebne transporte v zvezi s tem je potrebno upoštevati v enotnih cenah. v POPISU METEORNEGA KANALA ni zajet zgornji ustroj (rušenje ter izgradnja) ter opaženje skupnega izkopa v strjenem delu naselja, kjer je potrebno ščitit izkop zaradi bližine objektov - postavke so zajete pri fekalni kanalizaciji.
KANALIZACIJA PIKČI, KOZJA PARA
Zap. | št. | Opis del | Količina | Enota | Cena/enoto | Vrednost v EUR brez DDV
| 3.2.1 | PREDDELA
OPOMBA: Ostala preddela so skupna - zajeto pri fekalni kanalizaciji
3.2.1. | 1 | Zakoličba trase kanalizacije z niveliranjem kanala | 147.3 | m |  | 0
3.2.1. | 2 | Naprava in postavitev gradbenih profilov (na mestih jaškov) | 15 | kos |  | 0
|  | PREDDELA SKUPAJ |  |  |  | 0
| 3.2.2 | RUŠITVENA DELA
OPOMBA: Rušenje sfalta zajeto pri fekalni kanalizaciji
3.2.2. | 1 | Rušenje peskolova iz betonske cevi DN500 globine do 1.50m, komplet z odvozom ruševin na deponijo in plačilom vseh pristojbin in taks | 2 | kos |  | 0
3.2.2. | 2 | Rušenje jaška iz betonske cevi DN600, globine do 1.50m komplet z odvozom ruševin na deponijo in plačilom vseh pristojbin in taks | 1 | kos |  | 0
3.2.2. | 3 | Rušenje jaška iz betonske cevi DN1000, globine do 1.50m, komplet z odvozom ruševin na deponijo in plačilom vseh pristojbin in taks | 8 | kos |  | 0
3.2.2. | 4 | Rušenje BC cevi DN 500 komplet z odvozom ruševin na deponijo in plačilom vseh pristojbin in taks | 135 | m1 |  | 0
|  | RUŠITVENA DELA SKUPAJ |  |  |  | 0
| 3.2.3 | ZEMELJSKA DELA
OPOMBA: Opaženje izkopa skupnega jarka v strjenem delu naselja je zajeto pri fekalni kanalizaciji
3.2.3. | 1 | Strojni in ročni izkop jarkov za cevovod, širine dna do 1m, globine do 2.0 m, naklon brežin 70° z odmetom 1.0 m od roba izkopa.
|  | - v terenu III. ktg. - 70% | 90.6 | m3 |  | 0
|  | - v terenu IV. ktg. - 30% | 38.9 | m3 |  | 0
3.2.3. | 2 | Razširitev izkopa za izvedbo revizijskih jaškov, naklon brežin 70° z odmetom 1.0 m od roba izkopa v terenu III-IV kategorije | 8 | m3 |  | 0
3.2.3. | 3 | Strojni in ročni izkop jarkov za cevovod, širine 2.00-2,50m, globine do 2.0 m, naklon brežin 90° z nakladanjem na prevozno sredstvo in odvozom na začasno deponijo do 200m - upoštevan sorazmerni del skupnega izkopa za FK, MK in vodo v strjenem delu naselja
|  | - v terenu III. ktg. - 70% | 90.8 | m3 |  | 0
|  | - v terenu IV. ktg. - 30% | 38.9 | m3 |  | 0
3.2.3. | 4 | Dobava ločilnega geotekstila ter polaganje na dno izkopa - v primeru nenosilnih tal | 229 | m2 |  | 0
3.2.3. | 5 | Dobava materiala ter vgradnja kamnitega materiala (slabši tampon 0-60mm) v predvideni debelini 20cm (sanacija temeljnih tal v primeru slabe nosilnosti- debelino prilagoditi glede na dejanske razmere). | 28.7 | m3 |  | 0
3.2.3. | 6 | Planiranje dna rova s točnostjo +/- 3 cm z utrjevanjem do potrebne zbitosti Ev2=40MPa | 170 | m2 |  | 0
3.2.3. | 7 | Dobava drobljenca in zasip enakomerno zrnatega drobljenca 0-32 mm, ročno komprimiranje v plasteh po 20cm, v območju cevovoda | 55.2 | m3 |  | 0
3.2.3. | 8 | Dobava drobljenca in zasip z drobljencem 0-100 mm, komprimiranje v plasteh po 20-30cm, utrjevanje do SPP>95%, do planuma zgornjega ustroja | 11.3 | m3 |  | 0
3.2.3. | 9 | Zasip jarka z materialom izkopa ter komprimiranje v plasteh po 30 cm (pod nevoznimi površinami) | 30 | m3 |  | 0
3.2.3. | 10 | Nabava,obsip in zasip revizijskih jaškov z gramoznim materialom deb. 0-32mm ter komprimiranje v plasteh po 20cm. | 12 | m3 |  | 0
3.2.3. | 11 | Nakladanje in odvoz odvečnega materiala od izkopa na deponijo po izbiri izvajalca, komplet z vsemi stroški deponiranja. | 237.2 | m3 |  | 0
|  | ZEMELJSKA DELA SKUPAJ |  |  |  | 0
| 3.2.4 | MONTAŽNA IN BETONSKA DELA
3.2.4 | 1 | Dobava betona C12/15 in izdelava temeljne plasti posteljice debeline min10cm z izdelavo ležišča cevi z naleganjem 120°. Natančnost poravnave posteljice je +-1cm | 22.8 | m3 |  | 0
3.2.4 | 2 | Dobava betona C12/15 ter polnoobbetoniranje cevi DN250 do DN600 | 26.37 | m3 |  | 0
3.2.4 | 3 | Dobava in polaganje PVC cevi, standard EN 1401-1, na izdelano betonsko posteljico, trdnostni razred SN4 s priključitvijo na jaške, stiki se tesnijo z gumi tesnili
|  | DN200 | 10.66 | m |  | 0
|  | DN250 | 20.33 | m |  | 0
|  | DN300 | 10.65 | m |  | 0
|  | DN400 | 20.47 | m |  | 0
|  | DN500 | 21.46 | m |  | 0
|  | DN600 | 63.74 | m |  | 0
3.2.4 | 4 | Kompletna izdelava revizijskih jaškov iz bet.cevi fi 60 cm globine do 1.50 m z izdelavo dna,muld, obdelava priključkov s cementno malto (meri se globina jaška od vrha pokrova do dna mulde!),
|  | 2kd priključka do DN250 | 2 | kos |  | 0
3.2.4 | 5 | Kompletna izdelava revizijskih jaškov iz bet.cevi fi 80 cm, s konusom fi60cm, globine do 1.50 m z izdelavo dna,muld, obdelava priključkov s cementno malto (meri se globina jaška od vrha pokrova do dna mulde!),
|  | na kanalu DN250 | 1 | kos |  | 0
|  | na kanalu DN300 | 1 | kos |  | 0
|  | na kanalu DN400 | 2 | kos |  | 0
3.2.4 | 6 | Kompletna izdelava revizijskih jaškov iz bet.cevi fi 100 cm, s konusom fi60cm, globine do 1.50 m z izdelavo dna,muld, obdelava priključkov s cementno malto (meri se globina jaška od vrha pokrova do dna mulde!),
|  | na kanalu DN500 | 3 | kos |  | 0
|  | na kanalu DN600 | 5 | kos |  | 0
3.2.4 | 7 | Dobava in vgradnja pokrova iz litega železa z okvirjem po EN124 najmanj C250, na zaklep, z vgrajenim protihrupnim vložkom, svetlega premera 600mm,vključno z AB vencem za LTŽ pokrov . V postavki vključena vsa potrebna dela za postavitev pokrova na potrebno višino in nagib.
|  | s prezračevalnimi odprtinami | 13 | kos |  | 0
3.2.4 | 8 | Izdelava iztočne glave fi600 komplet z vsemi deli, dela se izvajajo v suhem (opaženje prostora kjer se vgrajuje beton) | 1 | kos |  | 0
3.2.4 | 9 | Dobava materiala in izdelava zavarovanja iztoka z lomljencem d=30cm v betonu, dela se izvajajo v suhem (opaženje prostora kjer se vgrajuje beton) | 4 | m2 |  | 0
|  | MONTAŽNA IN BETONSKA DELA SKUPAJ: |  |  |  | 0
| 3.2.5 | OSTALA DELA
OPOMBA: Geomehanski in projektantski nadzor se izvaja za vso komunalno infrastrukturo hkrati - zajeto pri fekalni kanalizaciji
3.2.5. | 1 | Izdelava geodetskega načrta novega stanja skladno z ZGO-1 in navodili upravljalca kanalizacije | 147.3 | m1 |  | 0
3.2.5. | 2 | Čiščenje in spiranje kanalizacije ter pregled kanalizacije | 147.3 | m1 |  | 0
3.2.5. | 3 | Projekt izvedenih del (4 izvodi) | 1 | kpl |  | 0
|  | OSTALA DELA SKUPAJ: |  |  |  | 0
| 3.2.6 | PESKOLOVI IN PRIKLJUČKI
3.2.6. | 1 | Izdelava povezav peskolov/jašek: Polaganje PVC cevi DN160 vključno z zemeljskimi deli, globina izkopa je 1.00m, betonska posteljica debeline 10cm, polno obbetonirana cev, zasip z materialom iz izkopa | 35 | m1 |  | 0
3.2.6. | 2 | Izdelava priklopa DN160 na betonski jašek | 13 | kos |  | 0
3.2.6. | 3 | Kompletna izdelava peskolovnih jaškov iz bet. cevi fi 50 cm globine 1,50 m z izdelavo dna, priključka fi 160 in izdelava bet. okvirja ter dobava in montaža LTŽ rešetke 40x40 cm z okvirjem nos.250 kn. | 5 | kos |  | 0
3.2.6. | 4 | Kompletna izdelava peskolovnih jaškov iz bet. cevi fi 50 cm globine 1,50 m z izdelavo dna, priključka fi 160 in izdelava bet. okvirja ter dobava in montaža LTŽ pokrova fi50 cm z okvirjem nos.250 kn. | 5 | kos |  | 0
3.2.6. | 5 | Čiščenje in spiranje kanalizacije | 35 | m1 |  | 0
|  | PESKOLOVI IN PRIKLJUČKI SKUPAJ: |  |  |  | 0

## 3.3 kanal MK3
KANALIZACIJA PIKČI, KOZJA PARA
| 3.3 | METEORNI KANAL MK3 (Pikči)
Zap. | št. | Opis del |  |  |  | Vrednost v EUR brez DDV
3.3.1 |  | PREDDELA |  |  |  | 0
3.3.2 |  | RUŠITVENA DELA |  |  |  | 0
3.3.3 |  | ZEMELJSKA DELA |  |  |  | 0
3.3.4 |  | MONTAŽNA IN BETONSKA DELA |  |  |  | 0
3.3.5 |  | OSTALA DELA |  |  |  | 0
3.3.6 |  | PESKOLOVI IN PRIKLJUČKI |  |  |  | 0
|  | METEORNI KANAL MK3 SKUPAJ |  |  |  | 0
OPOMBA: Vsa izkopna dela in transporti izkopnih materialov se obračunajo po prostornini zemljine v raščenem stanju. Vsa nasipna dela se obračunajo po prostornini zemljine v vgrajenem stanju. Morebitne začasne deponije zemeljskega materiala in potrebne transporte v zvezi s tem je potrebno upoštevati v enotnih cenah. v POPISU METEORNEGA KANALA ni zajet zgornji ustroj (rušenje ter izgradnja) ter opaženje skupnega izkopa v strjenem delu naselja, kjer je potrebno ščitit izkop zaradi bližine objektov - postavke so zajete pri fekalni kanalizaciji.
KANALIZACIJA PIKČI, KOZJA PARA
Zap. | št. | Opis del | Količina | Enota | Cena/enoto | Vrednost v EUR brez DDV
| 3.3.1 | PREDDELA
OPOMBA: Ostala preddela so skupna - zajeto pri fekalni kanalizaciji
3.3.1. | 1 | Zakoličba trase kanalizacije z niveliranjem kanala | 171.4 | m |  | 0
3.3.1. | 2 | Naprava in postavitev gradbenih profilov (na mestih jaškov) | 15 | kos |  | 0
|  | PREDDELA SKUPAJ |  |  |  | 0
| 3.3.2 | RUŠITVENA DELA
OPOMBA: Rušenje sfalta zajeto pri fekalni kanalizaciji
3.3.2. | 1 | Rušenje jaška iz betonske cevi DN600, globine do 1.50m komplet z odvozom ruševin na deponijo in plačilom vseh pristojbin in taks | 1 | kos |  | 0
3.3.2. | 2 | Rušenje jaška iz betonske cevi DN1000, globine do 1.50m, komplet z odvozom ruševin na deponijo in plačilom vseh pristojbin in taks | 6 | kos |  | 0
3.3.2. | 3 | Rušenje AC cevi DN 300 komplet z odvozom na deponijo za nevarne snovi po izbiri izvajalca. V ceno vključene tudi vse takse in drugi stroški, ki so povezani s trajnim deponiranjem | 33.64 | m1 |  | 0
3.3.2. | 4 | Rušenje BC cevi DN 300 komplet z odvozom ruševin na deponijo in plačilom vseh pristojbin in taks | 24.4 | m1 |  | 0
3.3.2. | 5 | Rušenje BC cevi DN 400 komplet z odvozom ruševin na deponijo in plačilom vseh pristojbin in taks | 104.8 | m1 |  | 0
|  | RUŠITVENA DELA SKUPAJ |  |  |  | 0
| 3.3.3 | ZEMELJSKA DELA
OPOMBA: Opaženje izkopa skupnega jarka v strjenem delu naselja je zajeto pri fekalni kanalizaciji
3.3.3. | 1 | Strojni in ročni izkop jarkov za cevovod, širine dna do 1m, globine do 2.0 m, naklon brežin 70° z odmetom 1.0 m od roba izkopa.
|  | - v terenu III. ktg. - 70% | 154 | m3 |  | 0
|  | - v terenu IV. ktg. - 30% | 66 | m3 |  | 0
3.3.3. | 2 | Razširitev izkopa za izvedbo revizijskih jaškov, naklon brežin 70° z odmetom 1.0 m od roba izkopa v terenu III-IV kategorije | 6 | m3 |  | 0
3.3.3. | 3 | Strojni in ročni izkop jarkov za cevovod, širine 2.00-2,50m, globine do 2.0 m, naklon brežin 90° z nakladanjem na prevozno sredstvo in odvozom na začasno deponijo do 200m - upoštevan sorazmerni del skupnega izkopa za FK, MK in vodo v strjenem delu naselja
|  | - v terenu III. ktg. - 70% | 51 | m3 |  | 0
|  | - v terenu IV. ktg. - 30% | 22 | m3 |  | 0
3.3.3. | 4 | Dobava ločilnega geotekstila ter polaganje na dno izkopa - v primeru nenosilnih tal | 255 | m2 |  | 0
3.3.3. | 5 | Dobava materiala ter vgradnja kamnitega materiala (slabši tampon 0-60mm) v predvideni debelini 20cm (sanacija temeljnih tal v primeru slabe nosilnosti- debelino prilagoditi glede na dejanske razmere). | 23.5 | m3 |  | 0
3.3.3. | 6 | Planiranje dna rova s točnostjo +/- 3 cm z utrjevanjem do potrebne zbitosti Ev2=40MPa | 250 | m2 |  | 0
3.3.3. | 7 | Dobava drobljenca in zasip enakomerno zrnatega drobljenca 0-32 mm, ročno komprimiranje v plasteh po 20cm, v območju cevovoda | 98 | m3 |  | 0
3.3.3. | 8 | Dobava drobljenca in zasip z drobljencem 0-100 mm, komprimiranje v plasteh po 20-30cm, utrjevanje do SPP>95%, do planuma zgornjega ustroja | 1 | m3 |  | 0
3.3.3. | 9 | Zasip jarka z materialom izkopa ter komprimiranje v plasteh po 30 cm (pod nevoznimi površinami) | 27 | m3 |  | 0
3.3.3. | 10 | Nabava,obsip in zasip revizijskih jaškov z gramoznim materialom deb. 0-32mm ter komprimiranje v plasteh po 20cm. | 3 | m3 |  | 0
3.3.3. | 11 | Nakladanje in odvoz odvečnega materiala od izkopa na deponijo po izbiri izvajalca, komplet z vsemi stroški deponiranja. | 272 | m3 |  | 0
|  | ZEMELJSKA DELA SKUPAJ |  |  |  | 0
| 3.3.4 | MONTAŽNA IN BETONSKA DELA
3.3.4 | 1 | Dobava betona C12/15 in izdelava temeljne plasti posteljice debeline min10cm z izdelavo ležišča cevi z naleganjem 120°. Natančnost poravnave posteljice je +-1cm | 23.7 | m3 |  | 0
3.3.4 | 2 | Dobava betona C12/15 ter polnoobbetoniranje cevi DN250 do DN500 | 28 | m3 |  | 0
3.3.4 | 3 | Dobava in polaganje PVC cevi, standard EN 1401-1, na izdelano betonsko posteljico, trdnostni razred SN4 s priključitvijo na jaške, stiki se tesnijo z gumi tesnili
|  | DN250 | 37.23 | m |  | 0
|  | DN300 | 22.7 | m |  | 0
|  | DN400 | 35.95 | m |  | 0
|  | DN500 | 75.51 | m |  | 0
3.3.4 | 4 | Kompletna izdelava revizijskih jaškov iz bet.cevi fi 60 cm globine do 1.50 m z izdelavo dna,muld, obdelava priključkov s cementno malto (meri se globina jaška od vrha pokrova do dna mulde!),
|  | 1kd priključka do DN250 | 1 | kos |  | 0
3.3.4 | 5 | Kompletna izdelava kaskadnih revizijskih jaškov iz bet.cevi fi 80 cm, s konusom fi60cm, globine do 1.50 m z izdelavo dna,muld, obdelava priključkov s cementno malto (meri se globina jaška od vrha pokrova do dna mulde!) - višina kaskade manjša od 50cm
|  | na kanalu DN250 | 2 | kos |  | 0
|  | na kanalu DN300 | 1 | kos |  | 0
|  | na kanalu DN400 | 1 | kos |  | 0
3.3.4 | 5 | Kompletna izdelava kaskadnih revizijskih jaškov iz bet.cevi fi 80 cm, s konusom fi60cm, globine do 1.50 m z izdelavo dna,muld, obdelava priključkov s cementno malto (meri se globina jaška od vrha pokrova do dna mulde!), vključno z dobavo in vgradnjo vpadne cevi DN200 povp.višine 60cm z uporabo T kosa DN200/DNkanala in 90°kolena DN200 - višina kaskade večja od 50cm
|  | na kanalu DN300 | 2 | kos |  | 0
|  | na kanalu DN400 | 3 | kos |  | 0
3.3.4 | 6 | Kompletna izdelava kaskadnih revizijskih jaškov iz bet.cevi fi 100 cm, s konusom fi60cm, globine do 1.50 m z izdelavo dna,muld, obdelava priključkov s cementno malto (meri se globina jaška od vrha pokrova do dna mulde!) - višina kaskade manjša od 50cm
|  | na kanalu DN500 | 5 | kos |  | 0
3.3.4 | 7 | Dobava in vgradnja pokrova iz litega železa z okvirjem po EN124 najmanj C250, na zaklep, z vgrajenim protihrupnim vložkom, svetlega premera 600mm,vključno z AB vencem za LTŽ pokrov . V postavki vključena vsa potrebna dela za postavitev pokrova na potrebno višino in nagib.
|  | s prezračevalnimi odprtinami | 15 | kos |  | 0
3.3.4 | 8 | Izdelava iztočne glave fi500 komplet z vsemi deli, dela se izvajajo v suhem (opaženje prostora kjer se vgrajuje beton) | 1 | kos |  | 0
3.3.4 | 9 | Dobava materiala in izdelava zavarovanja iztoka z lomljencem d=30cm v betonu, dela se izvajajo v suhem (opaženje prostora kjer se vgrajuje beton) | 4 | m2 |  | 0
|  | MONTAŽNA IN BETONSKA DELA SKUPAJ: |  |  |  | 0
| 3.3.5 | OSTALA DELA
OPOMBA: Geomehanski in projektantski nadzor se izvaja za vso komunalno infrastrukturo hkrati - zajeto pri fekalni kanalizaciji
3.3.5. | 1 | Izdelava geodetskega načrta novega stanja skladno z ZGO-1 in navodili upravljalca kanalizacije | 171.4 | m1 |  | 0
3.3.5. | 2 | Čiščenje in spiranje kanalizacije ter pregled kanalizacije | 171.4 | m1 |  | 0
3.3.5. | 3 | Projekt izvedenih del (4 izvodi) | 1 | kpl |  | 0
|  | OSTALA DELA SKUPAJ: |  |  |  | 0
| 3.3.6 | PESKOLOVI IN PRIKLJUČKI
3.3.6. | 1 | Izdelava povezav peskolov/jašek: Polaganje PVC cevi DN160 vključno z zemeljskimi deli, globina izkopa je 1.00m, betonska posteljica debeline 10cm, polno obbetonirana cev, zasip z materialom iz izkopa | 90 | m1 |  | 0
3.3.6. | 2 | Izdelava povezav peskolov/jašek: Polaganje PVC cevi DN200 vključno z zemeljskimi deli, globina izkopa je 1.00m, betonska posteljica debeline 10cm, polno obbetonirana cev, zasip z materialom iz izkopa | 8 | m1 |  | 0
3.3.6. | 3 | Izdelava priklopa DN160 na betonski jašek | 23 | kos |  | 0
3.3.6. | 4 | Izdelava priklopa DN160 direktno na cev do DN400 | 2 | kos |  | 0
3.3.6. | 5 | Kompletna izdelava peskolovnih jaškov iz bet. cevi fi 50 cm globine 1,50 m z izdelavo dna, priključka fi 160 in izdelava bet. okvirja ter dobava in montaža LTŽ rešetke 40x40 cm z okvirjem nos.250 kn. | 14 | kos |  | 0
3.3.6. | 6 | Kompletna izdelava peskolovnih jaškov iz bet. cevi fi 50 cm globine 1,50 m z izdelavo dna, priključka fi 160 in izdelava bet. okvirja ter dobava in montaža LTŽ pokrova fi50 cm z okvirjem nos.250 kn. | 9 | kos |  | 0
3.3.6. | 7 | Kompletna izdelava revizijskih jaškov iz bet. cevi fi 60 cm globine 1,50 m z izdelavo dna, priključka fi 160 in izdelava bet. okvirja ter dobava in montaža LTŽ pokrova fi50 cm z okvirjem nos.250 kn. | 7 | kos |  | 0
3.3.6. | 8 | Čiščenje in spiranje kanalizacije | 98 | m1 |  | 0
|  | PESKOLOVI IN PRIKLJUČKI SKUPAJ: |  |  |  | 0

## 3.4_jarek A
KANALIZACIJA PIKČI, KOZJA PARA
| 3.4 | JAREK A
Zap. | št. | Opis del |  |  |  | Vrednost v EUR brez DDV
3.4.1 |  | PREDDELA |  |  |  | 0
3.4.2 |  | RUŠITVENA DELA |  |  |  | 0
3.4.3 |  | ZEMELJSKA DELA |  |  |  | 0
3.4.4 |  | BETONSKA DELA |  |  |  | 0
3.4.5 |  | OSTALA DELA |  |  |  | 0
3.4.6 |  | PRESTAVITEV VODOVODA (če potrebno) |  |  |  | 0
|  | JAREK A SKUPAJ |  |  |  | 0
OPOMBA: Vsa izkopna dela in transporti izkopnih materialov se obračunajo po prostornini zemljine v raščenem stanju. Vsa nasipna dela se obračunajo po prostornini zemljine v vgrajenem stanju. Morebitne začasne deponije zemeljskega materiala in potrebne transporte v zvezi s tem je potrebno upoštevati v enotnih cenah.
KANALIZACIJA PIKČI, KOZJA PARA
Zap. | št. | Opis del | Količina | Enota | Cena/enoto | Vrednost v EUR brez DDV
| 3.4.1 | PREDDELA
3.4.1. | 1 | Zakoličba trase zemeljskega jarka | 338.5 | m |  | 0
3.4.1. | 2 | Naprava in postavitev gradbenih profilov | 13 | kos |  | 0
3.4.1. | 3 | Zakoličba obstoječih komunalnih naprav (križanja in približevanja) in označitev - vodovoda in plinovoda po pogojih in navodilih upravljavca. | 1 | kpl |  | 0
3.4.1. | 4 | Zavarovanje prometa med gradnjo z ustrezno dokumentacijo, pridobitev dovoljenja za cestno zaporo, z ureditvijo prometnega režima v času gradnje (obvestilo, zavarovanje gradbene jame in gradbišča, postavitev prometne signalizacije, postavitev zaščitne ograje, premostitvenih objektov za pešče in ostali promet). Z usmerjanjem prometa v času gradnje. Po končanih delih odstraniti prometno signalizacijo in vzpostaviti prometni režim v prvotno stanje. | 1 | kpl |  | 0
3.4.1. | 5 | Izdelava varnostnega načrta z načrtom ureditve gradbišča v treh izvodih | 1 | pavšal |  | 0
3.4.1. | 6 | Nadzor del v 5metrskem pasu prenosnega plinovoda s strani Plinovodi d.o.o. | 1 | pavšal |  | 0
|  | PREDDELA SKUPAJ |  |  |  | 0
| 3.4.2 | RUŠITVENA DELA
3.4.2. | 1 | Rušenje obstoječega cevnega prepusta iz BC DN800, L=6m, polnoobetoniranega komplet z odvozom ruševin na deponijo s stroški deponiranja | 1 | kos |  | 0
3.4.2. | 2 | Rušenje AB kril obstoječega cevnega prepusta komplet z odvozom ruševin na deponijo s stroški deponiranja | 1 | m3 |  | 0
3.4.2. | 3 | Odstranitev obstoječega lesenega droga višine cca 7m za telekomunikacijski daljnovod | 1 | kos |  | 0
3.4.2. | 4 | Sekanje dreves z odsekovanjem vej in odvozom na trajno deponijo po izbiri izvajalca, komplet z vsemi stroški ravnanja na deponiji. Debelina 5 - 15 cm (mehki les). | 5 | kos |  | 0
3.4.2. | 5 | Sekanje dreves z odsekovanjem vej in odvozom na trajno deponijo po izbiri izvajalca, komplet z vsemi stroški ravnanja na deponiji. Debelina 15 - 30 cm (mehki les). | 1 | kos |  | 0
3.4.2. | 6 | Odkopavanje panja in korenin drevesa z deponiranjem na trajno deponijo po izbiri izvajalca, komplet s strošku ravnanja na deponiji. Premer panja 10 - 20 cm. | 5 | kos |  | 0
3.4.2. | 7 | Odkopavanje panja in korenin drevesa z deponiranjem na trajno deponijo po izbiri izvajalca, komplet s strošku ravnanja na deponiji. Premer panja 20 - 35 cm. | 1 | kos |  | 0
3.4.2. | 8 | Čiščenje površin, zaraslih z grmovjem | 100 | m2 |  | 0
|  | RUŠITVENA DELA SKUPAJ |  |  |  | 0
| 3.4.3 | ZEMELJSKA DELA
3.4.3. | 1 | Izkop jarka s pravilnim obsekovanjem strani projektiranega jarka v zemljini III. kat.- profiliranje jarka, vključno z odvozom materiala na stalno deponijo jarek šrine dna do 2m, globine do 1,50 | 493 | m3 |  | 0
3.4.3. | 2 | Fino planiranje dna in stranic zemeljskega jarka | 1395 | m2 |  | 0
3.4.3. | 3 | Strojni odkop gradbene jame za izvedbo škatlastega prepusta, globine do 2.0 m, z odmetom 2.0 m od roba izkopa.
|  | - v terenu III. ktg. - 70% | 15 | m3 |  | 0
|  | - v terenu IV. ktg. - 30% | 7 | m3 |  | 0
3.4.3. | 4 | Dobava ločilnega geotekstila ter polaganje na dno izkopa za škatlast prepust - v primeru nenosilnih tal | 25 | m2 |  | 0
3.4.3. | 5 | Dobava materiala ter vgradnja kamnitega materiala (slabši tampon 0-60mm) v predvideni debelini 30cm (sanacija temeljnih tal v primeru slabe nosilnosti- debelino prilagoditi glede na dejanske razmere)- prepust. | 5.5 | m3 |  | 0
3.4.3. | 6 | Ročno planiranje terena pod temeljno ploščo s točnostjo +- 3 cm z utrditvijo,Ev2=80MN/m2 | 17 | m2 |  | 0
3.4.3. | 7 | Dobava materiala in strojni in ročni zasip za AB stenami prepusta s slabšim tamponom granulacije 0/60 mm ali nosilnim zemeljskim materialom(MEmin=13Mpa), z izravnavo površine s točnostjo +- 3 cm in utrjevanjem na predpisano zbitost. Vgrajevanje se izvaja v slojih debeline 20-30 cm! | 5 | m3 |  | 0
3.4.3. | 8 | Dobava materiala in izdelava zavarovanja brežin z lomljencem d=20-30cm v suhi | 15 | m2 |  | 0
3.4.3. | 9 | Dobava materiala in izdelava zavarovanja dna in brežin s skalometom v suhi d=50-100cm - iztok v Vrnivec | 29.5 | m2 |  | 0
3.4.3. | 10 | Nakladanje in odvoz odvečnega materiala od izkopa na deponijo po izbiri izvajalca, komplet z vsemi stroški deponiranja. | 515 | m3 |  | 0
|  | ZEMELJSKA DELA SKUPAJ |  |  |  | 0
| 3.4.4 | BETONSKA DELA
3.4.4 | 1 | Dobava materiala in izdelava škatlastega prepusta komplet s tesarskimi in betonskimi deli, svetle dim. š/h/L=2.0/1.1/6m, stene in plošče debeline 25cm iz betona C25/30, vključno z podložnim betonom C12/15 debeline 10cm, krila čelno na vtok/iztok v dolžini 1.50m - komplet z vsemi deli | 1 | kos |  | 0
3.4.4 | 2 | Dobava materiala in izdelava zavarovanja dna in brežin z lomljencem d=10cm na podložni plasti cementnega betona debeline 10cm, stiki zaliti s cementno malto | 23 | m2 |  | 0
3.4.4 | 3 | Dobava materiala in izdelava zavarovanja dna in brežin z lomljencem d=20cm na podložni plasti cementnega betona debeline 10cm, stiki zaliti s cementno malto | 146.3 | m2 |  | 0
3.4.4 | 4 | izdelava betonskega temelja dim 120x120x150cm, za betonki drog K9, komplet z armaturo, z vgrajeno betonsko cevjo v sredino temelja dolžina cevi 1,5m, v katero se vgradi betonska podpora ter dobava in montaža betonske podpore K9 v betonski temelj, utrditev droga, ozemljitev droga | 1 | kd |  | 0
3.4.4 | 5 | Kompletna izdelava jaškov iz betonske cevi fi80, globine h=1.00m-1.30m, vključno z nabavo in montažo pokrova fi60 nosilnosti 250 kN | 1 | kd |  | 0
|  | BETONSKA DELA SKUPAJ: |  |  |  | 0
| 3.4.5 | OSTALA DELA
3.4.5. | 1 | Izdelava geodetskega načrta novega stanja skladno z ZGO-1 | 338.5 | m |  | 0
3.4.5. | 2 | Projekt izvedenih del (4 izvodi) | 1 | kpl |  | 0
|  | OSTALA DELA SKUPAJ: |  |  |  | 0
| 3.4.6 | PRESTAVITEV VODOVODA
Opomba: Pred izvedbo je potrebno zakoličiti obstoječi vodovod ter preveriti, ali je prestavitev potrebna. V primeru da vodovod ne poteka kot je v katastru in ureditev jarka ne posega v območje vodovoda (nadkritje je večje od 80cm), se prestavitve ne izvede.
3.4.6. | 1 | Zakoličba trase kanalizacije z niveliranjem kanala | 100 | m1 |  | 0
3.4.6. | 2 | Naprava in postavitev gradbenih profilov (na mestih lomov) | 7 | kos |  | 0
3.4.6. | 3 | Rušenje obstoječe cevi NL DN100 z odvozom na deponijo s stroški deponiranja | 100 | m1 |  | 0
3.4.6. | 4 | Izkop jarkov za cevovod, širine do1.5 m, globine do 2.0 m, naklon brežin 70°-90° z odmetom 1.0 m od roba izkopa.
|  | - v terenu III. ktg. - 70% | 91 | m3 |  | 0
|  | - v terenu IV. ktg. - 30% | 39 | m3 |  | 0
3.4.6. | 5 | Planiranje dna rova s točnostjo +/- 1 cm | 60 | m2 |  | 0
3.4.6. | 6 | Dobava ločilnega geotekstila ter ovijanje obsutja cevi | 220 | m2 |  | 0
3.4.6. | 7 | Izdelava posteljice iz sipkega materiala velikosti zrna do 4 mm v debelini 10cm | 6.4 | m3 |  | 0
3.4.6. | 8 | Obsutje cevi s posteljico iz sipkega materiala velikosti zrna do 4 mm , minimalno 15 cm nad temenom cevi. | 20 | m3 |  | 0
3.4.6. | 9 | Zasip jarka z nevezanim materialom, vgrajevanje in zahteve materiala po TSC 06.200:2003; 0-32 mm (tampon), vključno z dobavo ter komprimiranjem v plasti 20 cm. Mv2>=100MPa (pod voznimi površinami) | 77 | m3 |  | 0
3.4.6. | 10 | Zasip jarka z materialom izkopa (boljši material - obstoječa voziščna konstrukcija) ter komprimiranje v plasteh po 30 cm | 10 | m3 |  | 0
3.4.6. | 11 | Nakladanje in odvoz odvečnega materiala od izkopa na deponijo po izbiri izvajalca, komplet z vsemi stroški deponiranja. | 120 | m3 |  | 0
3.4.6. | 12 | Izdelava betonskih sidrnih blokov iz betona C20/25, komplet z opažanjem, dobavo in vgrajevanjem betona, za sidranje cevovoda. | 8 | kos |  | 0
3.4.6. | 13 | Dobava in montaža vodovodnih cevi iz nodularne litine tip. K9 s standardnimi spojkami STD, zunanje in notranje zaščitenih proti koroziji (notranja cementna zaščita), komplet s spojnim in tesnilnim materialom in fazonskimi kosi
|  | DN100 / PN16 | 100 | m1 |  | 0
3.4.6. | 14 | Dobava in montaža fazonskih kosov (kolena, odcepi) iz nodularne litine tip. K9 s standardnimi spojkami STD, zunanje in notranje zaščitenih proti koroziji (notranja cementna zaščita), komplet s spojnim in tesnilnim materialom
|  | DN100 / PN16 | 12 | kos |  | 0
3.4.6. | 15 | Polaganje opozorilnega traku"vodovod" 40 cm pod terenom | 100 | m1 |  | 0
3.4.6. | 16 | Izdelava geodetskega načrta novega stanja skladno z ZGO-1 in navodili upravljalca | 100 | m1 |  | 0
3.4.6. | 17 | Izpiranje cevovoda | 100 | m1 |  | 0
3.4.6. | 18 | Tlačni preizkus položenega cevovoda po standardu SIST EN 805 | 100 | m1 |  | 0
3.4.6. | 19 | Dezinfekcija in analiza vode po zahtevah inštituta za varovanje zdravja. | 100 | m1 |  | 0
|  | PRESTAVITEV VODOVODA SKUPAJ: |  |  |  | 0

## 3.4_jarek B
KANALIZACIJA PIKČI, KOZJA PARA
| 3.5 | JAREK B
Zap. | št. | Opis del |  |  |  | Vrednost v EUR brez DDV
3.5.1 |  | PREDDELA |  |  |  | 0
3.5.2 |  | RUŠITVENA DELA |  |  |  | 0
3.5.3 |  | ZEMELJSKA DELA |  |  |  | 0
3.5.4 |  | BETONSKA DELA |  |  |  | 0
3.5.5 |  | OSTALA DELA |  |  |  | 0
|  | JAREK B SKUPAJ |  |  |  | 0
OPOMBA: Vsa izkopna dela in transporti izkopnih materialov se obračunajo po prostornini zemljine v raščenem stanju. Vsa nasipna dela se obračunajo po prostornini zemljine v vgrajenem stanju. Morebitne začasne deponije zemeljskega materiala in potrebne transporte v zvezi s tem je potrebno upoštevati v enotnih cenah.
KANALIZACIJA PIKČI, KOZJA PARA
Zap. | št. | Opis del | Količina | Enota | Cena/enoto | Vrednost v EUR brez DDV
| 3.5.1 | PREDDELA
3.5.1. | 1 | Zakoličba trase zemeljskega jarka | 220 | m |  | 0
3.5.1. | 2 | Naprava in postavitev gradbenih profilov | 13 | kos |  | 0
3.5.1. | 3 | Zakoličba obstoječih komunalnih naprav (križanja in približevanja) in označitev - vodovoda in plinovoda po pogojih in navodilih upravljavca. | 1 | kpl |  | 0
|  | PREDDELA SKUPAJ |  |  |  | 0
| 3.5.2 | RUŠITVENA DELA
3.5.2 | 1 | Čiščenje površin, zaraslih z grmovjem | 30 | m2 |  | 0
|  | RUŠITVENA DELA SKUPAJ |  |  |  | 0
| 3.5.3 | ZEMELJSKA DELA
3.5.3. | 1 | Izkop jarka s pravilnim obsekovanjem strani projektiranega jarka v zemljini III. kat.- profiliranje jarka, vključno z odvozom materiala na stalno deponijo jarek šrine dna do 1m, globine do 1,50 | 190 | m3 |  | 0
3.5.3. | 2 | Fino planiranje dna in stranic zemeljskega jarka | 450 | m2 |  | 0
3.5.3. | 3 | Nakladanje in odvoz odvečnega materiala od izkopa na deponijo po izbiri izvajalca, komplet z vsemi stroški deponiranja. | 190 | m3 |  | 0
|  | ZEMELJSKA DELA SKUPAJ |  |  |  | 0
| 3.5.4 | BETONSKA DELA
3.5.4 | 1 | Dobava materiala in izdelava zavarovanja dna in brežin z lomljencem d=20cm na podložni plasti cementnega betona debeline 10cm, stiki zaliti s cementno malto | 25 | m2 |  | 0
|  | BETONSKA DELA SKUPAJ: |  |  |  | 0
| 3.5.5 | OSTALA DELA
3.5.5. | 1 | Izdelava geodetskega načrta novega stanja skladno z ZGO-1 | 220 | m |  | 0
3.5.5. | 2 | Projekt izvedenih del (4 izvodi) | 1 | kpl |  | 0
|  | OSTALA DELA SKUPAJ: |  |  |  | 0

## VODOVOD PIKČI
KANALIZACIJA PIKČI, KOZJA PARA
| 4.1. | OBNOVA VODOVODA PIKČI
Zap. | št. | Opis del |  |  |  | Vrednost v EUR brez DDV
4.1.1 |  | PREDDELA |  |  |  | 0
4.1.2 |  | RUŠITVENA DELA |  |  |  | 0
4.1.3 |  | ZEMELJSKA DELA |  |  |  | 0
4.1.4 |  | BETONSKA DELA |  |  |  | 0
4.1.5 |  | MONTAŽNA DELA |  |  |  | 0
4.1.6 |  | HIŠNI PRIKLJUČKI |  |  |  | 0
4.1.7 |  | OSTALA DELA |  |  |  | 0
|  | OBNOVA VODOVODA PIKČI SKUPAJ |  |  |  | 0
OPOMBA: Vsa izkopna dela in transporti izkopnih materialov se obračunajo po prostornini zemljine v raščenem stanju. Vsa nasipna dela se obračunajo po prostornini zemljine v vgrajenem stanju. Morebitne začasne deponije zemeljskega materiala in potrebne transporte v zvezi s tem je potrebno upoštevati v enotnih cenah.
KANALIZACIJA PIKČI, KOZJA PARA
Zap. | št. | Opis del | Količina | Enota | Cena/enoto | Vrednost v EUR brez DDV
| 4.1.1 | PREDDELA
4.1.1 | 1 | Zakoličba trase kanalizacije z niveliranjem kanala | 110 | m1 |  | 0
4.1.1 | 2 | Naprava in postavitev gradbenih profilov (na mestih lomov) | 6 | kos |  | 0
|  | PREDDELA SKUPAJ |  |  |  | 0
| 4.1.2 | RUŠITVENA DELA
4.1.2. | 1 | Rušenje obstoječe cevi NL DN125 z odvozom na deponijo s stroški deponiranja | 100 | m1 |  | 0
4.1.2. | 2 | Rušenje obstoječe NL DN100 z odvozom na deponijo s stroški deponiranja | 10 | m1 |  | 0
|  | RUŠITVENA DELA SKUPAJ |  |  |  | 0
| 4.1.3 | ZEMELJSKA DELA
4.1.3 | 1 | Izkop jarkov za cevovod, širine do1.5 m, globine do 2.0 m, naklon brežin 70°-90° z odmetom 1.0 m od roba izkopa.
|  | - v terenu III. ktg. - 70% | 38.5 | m3 |  | 0
|  | - v terenu IV. ktg. - 30% | 16.5 | m3 |  | 0
4.1.3. | 2 | Strojni in ročni izkop jarkov za cevovod, širine 2,50m, globine do 2.0 m, naklon brežin 90° z nakladanjem na prevozno sredstvo in odvozom na začasno deponijo do 200m - upoštevan sorazmerni del skupnega izkopa za FK, MK in vodo v strjenem delu naselja
|  | - v terenu III. ktg. - 70% | 37.8 | m3 |  | 0
|  | - v terenu IV. ktg. - 30% | 16.2 | m3 |  | 0
4.1.3 | 3 | Planiranje dna rova s točnostjo +/- 1 cm | 66 | m2 |  | 0
4.1.3 | 4 | Dobava ločilnega geotekstila ter ovijanje obsutja cevi | 240 | m2 |  | 0
4.1.3 | 5 | Izdelava posteljice iz sipkega materiala velikosti zrna do 4 mm v debelini 10cm | 7.3 | m3 |  | 0
4.1.3 | 6 | Obsutje cevi s posteljico iz sipkega materiala velikosti zrna do 4 mm , minimalno 15 cm nad temenom cevi. | 22 | m3 |  | 0
4.1.3 | 7 | Zasip jarka z nevezanim materialom, vgrajevanje in zahteve materiala po TSC 06.200:2003; 0-32 mm (tampon), vključno z dobavo ter komprimiranjem v plasti 20 cm. Mv2>=100MPa (pod voznimi površinami) | 35 | m3 |  | 0
4.1.3 | 8 | Zasip jarka z materialom izkopa (boljši material - obstoječa voziščna konstrukcija) ter komprimiranje v plasteh po 30 cm | 20 | m3 |  | 0
4.1.3 | 9 | Nakladanje in odvoz odvečnega materiala od izkopa na deponijo po izbiri izvajalca, komplet z vsemi stroški deponiranja. | 89 | m3 |  | 0
|  | ZEMELJSKA DELA SKUPAJ |  |  |  | 0
| 4.1.4 | BETONSKA DELA
4.1.4. | 1 | Izdelava betonskih sidrnih blokov iz betona C20/25, komplet z opažanjem, dobavo in vgrajevanjem betona, za sidranje cevovoda. | 8 | kos |  | 0
4.1.4. | 2 | Izdelava betonskih betonskih podstavkov dim. 40x40x10cm iz betona C20/25, komplet z opažanjem, dobavo in vgrajevanjem betona, za montažo cestnih kap. | 8 | kos |  | 0
|  | BETONSKA DELA SKUPAJ: |  |  |  | 0
| 4.1.5 | MONTAŽNA DELA
4.1.5. | 1 | Dobava in montaža vodovodnih cevi iz nodularne litine tip. K9 s standardnimi spojkami STD, zunanje in notranje zaščitenih proti koroziji (notranja cementna zaščita), komplet s spojnim in tesnilnim materialom in fazonskimi kosi
|  | DN100 / PN16 | 10 | m1 |  | 0
|  | DN125 / PN16 | 100 | m1 |  | 0
4.1.5. | 2 | Dobava in montaža fazonskih kosov (kolena, odcepi) iz nodularne litine tip. K9 s standardnimi spojkami STD, zunanje in notranje zaščitenih proti koroziji (notranja cementna zaščita), komplet s spojnim in tesnilnim materialom
|  | DN125 / PN16 | 8 | kos |  | 0
|  | DN100 / PN16 | 2 | kos |  | 0
4.1.5. | 3 | Dobava in montaža vgradbene garniture za zasune komplet s cestno kapo DN125, vgradbena višina h=1,2-1,8 m | 8 | kos |  | 0
4.1.5. | 4 | Polaganje opozorilnega traku"vodovod" 40 cm pod terenom | 110 | m1 |  | 0
|  | MONTAŽNA DELA SKUPAJ: |  |  |  | 0
| 4.1.6 | HIŠNI PRIKLJUČKI
Hišni priključki: povprečne dolžine 3m, zajeti vsa potrebna dela (rušitvena, zgornji ustroji, izkopi, zasipi, cevi, jaški so obstoječi)
4.1.6. | 1 | Dobava in polaganje PEHD vodovodne cevi 1" z vsem potrebnim spojnim in tesnilnim materialom vključno z vsemi rušitvenimi, zemeljskimi deli, povprečna globina izkopa je 1.30m, posteljica debeline 10cm, obsip cevi do 15 cm nad cevjo, zasip z materialom iz izkopa, zgornji ustroj enak obstoječemu | 30 | m1 |  | 0
4.1.6. | 2 | Izpiranje cevovoda, dezinfekcija | 30 | m1 |  | 0
4.1.6. | 3 | Tlačni preizkus | 30 | m1 |  | 0
|  | HIŠNI PRIKLJUČKI SKUPAJ: |  |  |  | 0
| 4.1.7 | OSTALA DELA
4.1.7. | 1 | Izdelava geodetskega načrta novega stanja skladno z ZGO-1 in navodili upravljalca | 110 | m1 |  | 0
4.1.7. | 2 | Izpiranje cevovoda | 110 | m1 |  | 0
4.1.7. | 3 | Tlačni preizkus položenega cevovoda po standardu SIST EN 805 | 110 | m1 |  | 0
4.1.7. | 4 | Dezinfekcija in analiza vode po zahtevah inštituta za varovanje zdravja. | 110 | m1 |  | 0
4.1.7. | 5 | Projekt izvedenih del (4 izvodi) | 1 | kpl |  | 0
|  | OSTALA DELA SKUPAJ: |  |  |  | 0

## VODOVOD KOZJA
KANALIZACIJA PIKČI, KOZJA PARA
| 4.2 | OBNOVA VODOVODA KOZJA PARA
Zap. | št. | Opis del |  |  |  | Vrednost v EUR brez DDV
4.2.1 |  | PREDDELA |  |  |  | 0
4.2.2 |  | RUŠITVENA DELA |  |  |  | 0
4.2.3 |  | ZEMELJSKA DELA |  |  |  | 0
4.2.4 |  | BETONSKA DELA |  |  |  | 0
4.2.5 |  | MONTAŽNA DELA |  |  |  | 0
4.2.6 |  | HIŠNI PRIKLJUČKI |  |  |  | 0
4.2.7 |  | OSTALA DELA |  |  |  | 0
|  | OBNOVA VODOVODA KOZJA PARA SKUPAJ |  |  |  | 0
OPOMBA: Vsa izkopna dela in transporti izkopnih materialov se obračunajo po prostornini zemljine v raščenem stanju. Vsa nasipna dela se obračunajo po prostornini zemljine v vgrajenem stanju. Morebitne začasne deponije zemeljskega materiala in potrebne transporte v zvezi s tem je potrebno upoštevati v enotnih cenah.
KANALIZACIJA PIKČI, KOZJA PARA
Zap. | št. | Opis del | Količina | Enota | Cena/enoto | Vrednost v EUR brez DDV
| 4.2.1 | PREDDELA
4.2.1 | 1 | Zakoličba trase kanalizacije z niveliranjem kanala | 91 | m1 |  | 0
4.2.1 | 2 | Naprava in postavitev gradbenih profilov (na mestih lomov) | 6 | kos |  | 0
|  | PREDDELA SKUPAJ |  |  |  | 0
| 4.1.2 | RUŠITVENA DELA
4.2.2. | 1 | Rušenje obstoječe cevi NL DN100 z odvozom na deponijo s stroški deponiranja | 61 | m1 |  | 0
4.2.2. | 2 | Rušenje obstoječe pocinkane cevi DN25 z odvozom na deponijo s stroški deponiranja | 30 | m1 |  | 0
|  | RUŠITVENA DELA SKUPAJ |  |  |  | 0
| 4.1.3 | ZEMELJSKA DELA
4.2.3 | 1 | Izkop jarkov za cevovod, širine do1.5 m, globine do 2.0 m, naklon brežin 70°-90° z odmetom 1.0 m od roba izkopa.
|  | - v terenu III. ktg. - 70% | 14 | m3 |  | 0
|  | - v terenu IV. ktg. - 30% | 6 | m3 |  | 0
4.2.3. | 2 | Strojni in ročni izkop jarkov za cevovod, širine 2,50m, globine do 2.0 m, naklon brežin 90° z nakladanjem na prevozno sredstvo in odvozom na začasno deponijo do 200m - upoštevan sorazmerni del skupnega izkopa za FK, MK in vodo v strjenem delu naselja
|  | - v terenu III. ktg. - 70% | 50 | m3 |  | 0
|  | - v terenu IV. ktg. - 30% | 20 | m3 |  | 0
4.2.3 | 3 | Planiranje dna rova s točnostjo +/- 1 cm | 45.5 | m2 |  | 0
4.2.3 | 4 | Dobava ločilnega geotekstila ter ovijanje obsutja cevi | 185 | m2 |  | 0
4.2.4 | 5 | Izdelava posteljice iz sipkega materiala velikosti zrna do 4 mm v debelini 10cm | 5.52 | m3 |  | 0
4.2.5 | 6 | Obsutje cevi s posteljico iz sipkega materiala velikosti zrna do 4 mm , minimalno 15 cm nad temenom cevi. | 14.8 | m3 |  | 0
4.2.6 | 7 | Zasip jarka z nevezanim materialom, vgrajevanje in zahteve materiala po TSC 06.200:2003; 0-32 mm (tampon), vključno z dobavo ter komprimiranjem v plasti 20 cm. Mv2>=100MPa (pod voznimi površinami) | 20 | m3 |  | 0
4.2.7 | 8 | Zasip jarka z materialom izkopa (boljši material - obstoječa voziščna konstrukcija) ter komprimiranje v plasteh po 30 cm | 20 | m3 |  | 0
4.2.8 | 9 | Nakladanje in odvoz odvečnega materiala od izkopa na deponijo po izbiri izvajalca, komplet z vsemi stroški deponiranja. | 70 | m3 |  | 0
|  | ZEMELJSKA DELA SKUPAJ |  |  |  | 0
| 4.2.4 | BETONSKA DELA
4.2.4. | 1 | Izdelava betonskih sidrnih blokov iz betona C20/25, komplet z opažanjem, dobavo in vgrajevanjem betona, za sidranje cevovoda. | 8 | kos |  | 0
4.2.4. | 2 | Izdelava betonskih betonskih podstavkov dim. 40x40x10cm iz betona C20/25, komplet z opažanjem, dobavo in vgrajevanjem betona, za montažo cestnih kap. | 7 | kos |  | 0
|  | BETONSKA DELA SKUPAJ: |  |  |  | 0
| 4.2.5 | MONTAŽNA DELA
4.2.5. | 1 | Dobava in montaža vodovodnih cevi iz nodularne litine tip. K9 s standardnimi spojkami STD, zunanje in notranje zaščitenih proti koroziji (notranja cementna zaščita), komplet s spojnim in tesnilnim materialom in fazonskimi kosi
|  | DN100 / PN16 | 61 | m1 |  | 0
4.2.5. | 2 | Dobava in montaža fazonskih kosov (kolena, odcepi) iz nodularne litine tip. K9 s standardnimi spojkami STD, zunanje in notranje zaščitenih proti koroziji (notranja cementna zaščita), komplet s spojnim in tesnilnim materialom
|  | DN100 / PN16 | 6 | kos |  | 0
4.2.5. | 3 | Dobava in polaganje PEHD vodovodne cevi 2" z vsem potrebnim spojnim in tesnilnim materialom | 30 | m1 |  | 0
4.2.5. | 4 | Dobava in montaža vgradbene garniture za zasune komplet s cestno kapo DN100, vgradbena višina h=1,2-1,8 m | 7 | kos |  | 0
4.2.5. | 5 | Polaganje opozorilnega traku"vodovod" 40 cm pod terenom | 91 | m1 |  | 0
|  | MONTAŽNA DELA SKUPAJ: |  |  |  | 0
| 4.2.6 | HIŠNI PRIKLJUČKI
Hišni priključki: povprečne dolžine 3m, zajeti vsa potrebna dela (rušitvena, zgornji ustroji, izkopi, zasipi, cevi, jaški so obstoječi)
4.2.6. | 1 | Dobava in polaganje PEHD vodovodne cevi 1" z vsem potrebnim spojnim in tesnilnim materialom vključno z vsemi rušitvenimi, zemeljskimi deli, povprečna globina izkopa je 1.30m, posteljica debeline 10cm, obsip cevi do 15 cm nad cevjo, zasip z materialom iz izkopa, zgornji ustroj enak obstoječemu | 20 | m1 |  | 0
4.2.6. | 2 | Izpiranje cevovoda, dezinfekcija | 20 | m1 |  | 0
4.2.6. | 3 | Tlačni preizkus | 20 | m1 |  | 0
|  | HIŠNI PRIKLJUČKI SKUPAJ: |  |  |  | 0
| 4.2.7 | OSTALA DELA
4.2.7. | 1 | Izdelava geodetskega načrta novega stanja skladno z ZGO-1 in navodili upravljalca | 91 | m1 |  | 0
4.2.7. | 2 | Izpiranje cevovoda | 91 | m1 |  | 0
4.2.7. | 3 | Tlačni preizkus položenega cevovoda po standardu SIST EN 805 | 91 | m1 |  | 0
4.2.7. | 4 | Dezinfekcija in analiza vode po zahtevah inštituta za varovanje zdravja. | 91 | m1 |  | 0
4.1.7. | 5 | Projekt izvedenih del (4 izvodi) | 1 | kpl |  | 0
|  | OSTALA DELA SKUPAJ: |  |  |  | 0