## OSNOVA
POPIS DEL S PREDRAČUNOM
Osnovni podatki o projektni dokumentaciji:
Naročnik: | OBČINA AJDOVŠČINA
Cesta 5.maja 6A
5270 Ajdovščina
Vrsta projektne dokumentacije: | PZI
Objekt: | Ureditev ceste v Vrtovinu
Vrsta načrta: | 3/2 – Načrt konzolne konstrukcije
Številka projekta: | 14368
Številka načrta: | 14368_3/2
Kraj in datum izdelave načrta: | Nova Gorica, marec 2019
Vrsta del | GRADBENOOBRTNIŠKA DELA
Oznaka vrste načrta | 3.
Objekt | Ureditev ceste v Vrtovinu
Faktor Rasti Del | 100%
Dodatni Faktor (dobava in montaža) | 100%
DDV | 22%
Cene (DA=1 ali NE=0) | 1

## REKAPITULACIJA
POPIS DEL S PREDRAČUNOM
Ureditev ceste v Vrtovinu
3/2 - Načrt gradbenih konstrukcij
REKAPITULACIJA
Vrednosti so v EUR!
| AB konzolna konstrukcija ob obstoječem zidu |  |  | 0
|  |  | SKUPAJ BREZ DDV: | 0
|  | 22% | DDV: | 0
|  |  | SKUPAJ Z DDV: | 0

## UVOD V PREDRAČUN
POPIS DEL S PREDRAČUNOM
GRADBENOOBRTNIŠKA DELA
Poz. | Opis postavke
SPLOŠNE OPOMBE K POPISU DEL
1 | Popis tvori celoto skupaj z grafičnim in teksualnim delom načrta, zato ga je potrebno brati skupaj s celotnim načrtom (grafike, tehnična poročila)
2 | V posameznih postavkah je zajeto: dobava materiala, vgradnja materiala in gradbena pomoč inštalaterjem, razen kjer je eksplicitno drugače navedeno
3 | Ponudnik je dolžan o vsaki ugotovljeni neskladnosti med popisom in tehničnim poročilom/grafičnimi prikazi obvestiti projektanta in investitorja
4 | Tam, kjer je v popisu določen kos opisan kot določen tip ali blagovna znamka (kot npr...), se to razume v smislu lažjega opisa: enakovreden ali boljši.
5 | Investitor bo zagotovil delovne površine v okviru ustreznega delovnega pasu. Na odsekih, kjer bo zaradi objektivnih vzrokov (v območju bližine objektov, konfiguracije terena, nepridobljenih soglasij ipd.) delovni pas ožji od običajnega se gradnja prilagodi dejanskim razmeram na terenu.
6 | Vse ostale površine, ki jih bo izvajalec potreboval za gradnjo in za organizacijo gradbišč, si bo moral priskbeti sam na svoje stroške.
7 | Izvajalec mora omogočati stalen, prost in vzdrževan dostop za potrebe intervencije oz. vzdrževanja
8 | Izvajalec je dolžan izvesti vsa dela kvalitetno, v skladu s predpisi, standardi, projektom, tehničnimi pogoji in v skladu z dobro gradbeno prakso.
9 | Izkopi za jarke, kanale in jaške vključujejo odmet na rob jarka oz. na tovorno vozilo in odvoz na deponijo
10 | Izvajalec mora v enotnih cenah upoštevati naslednje stroške, v kolikor le-ti niso upoštevani v posebnih postavkah:
* | vse stroške za pridobitev začasnih površin za gradnjo izven delovnega pasu (soglasja, odškodnine, itd.);
* | vse stroške v zvezi z začasnim odvozom, deponiranjem in vračanjem izkopanega materiala na mestih, kjer ga ne bo možno deponirati na gradbišču;
* | vse stroške za postavitev gradbišča, gradbiščnih objektov, ureditev začasnih deponij, tekoče vzdrževanje in odstranitev gradbišča;
* | vse stroške za sanacijo in kultiviranje površin delovnega pasu in gradbiščnih površin po odstranitvi objektov
* | stroške za postavitev objekta s poslovnim prostorom vključno z opremo za dve delovni mesti in za skupne operativne sestanke vel. cca 20 m2 za potrebe investitorja, s tekočim vzdrževanjem in čiščenjem
* | vse stroške v zvezi s transporti po javnih poteh in cestah: morebitne odškodnine, morebitne sanacije cestišč zaradi poškodb med gradnjo itd.
* | stroške odvoza in zagotovitev odstranjevanja odpadnega gradbenega materiala skladno z zakonodajo na področju ravnanja z odpadki (odvoz na urejene deponije s taksami itd.)
* | vsi stroški za zagotavljanje varnosti in zdravja pri delu, zlasti stroške za vsa dela, ki izhajajo iz zahtev Varnostnega načrta
* | stroški odvoda meteorne vode iz gradbene jame in vode, ki se izceja iz bočnih strani izkopa, če je potrebno
* | stroški dela v kampadah zaradi oteženih geoloških razmer
* | stroški dela v nagnjenem terenu
* | stroški oteženega izkopa v mokrem terenu, izkop v vodi, prekop potokov itd.
* | stroški črpanja talne vode iz gradbene jame, če je potrebno
11 | Pred pričetkom del je treba vse opise, mere, količine in obdelave kontrolirati po zadnjeveljavnih načrtrih, detajlih in opisih.
12 | V ceno vključiti ves material, delo, dobavo, montažo, prenose in prevoze
13 | V kolikor želi izvajalec prilagoditi izvedbo svoji tehnologiji, mora izdelati ustrezno projektno dokumentacijo z detajli. Tehnološke risbe in projektno dokumentacijo z detajli mora pregledati in s podpisom potrditi arhitekt. Izvajanjena objektu se lahko prične, ko projektant potrdi risbe.
14 | Pri izvedbi gradbenih del je potrebno paziti na obstoječe NN kable ZR, sodelovanje s predstavniki upravljavca
15 | V primeru, da se posega v spodnji in zgornji ustroj je potrebno po opravljenih gradbenih delih izvesti vsa potrebna dela na zgornjem in spodnjem ustroju skladno s Pravilnikom o zgornjem vstroju železniških prog.
16 | Izkopani material je potrebno v kolikor teren dopušča razgrniti na stran ali pa odpeljati na deponijo. Po končanih delih mora biti ves izkopani in odpadni material pospravljen in teren primerno utrjen.
17 | Izvajalec je dolžan pri sestavi ponudbe (in izvajanju del) upoštevati vse grafične in tekstualne dele projekta (PZI).
18 | Izvajalec je dolžan pri ponudbi upoštevati vse povezane stroške, ki so potrebni za tehnično pravilno izvedbo del, ki jih ponuja v izvedbo (kot npr. razni pritrdilni material, vezni in tesnilni material, podkonstrukcije in podobno).
19 | Izvajalec je dolžan pri ponudbi upoštevati vse povezane stroške, ki so potrebni za tehnično pravilno izvedbo del, ki jih ponuja v izvedbo (kot npr. razni pritrdilni material, vezni in tesnilni material, stikovanje, sidra, nosilne profile, podkonstrukcije in podobno).
20 | Pri izvedbi se je treba držati načrtov in navodil oziroma tolmačenj projektanta. V primeru nejasnosti mora izvajalec del oz. ponudnik že v času izdelave ponudbe iskati ustrezna tolmačenja glavnega projektanta. V primeru, da izvajalec opazi v načrtu oz. detajlu napako, mora nanjo opozoriti, delo pa izvesti strokovno pravilno.
21 | Vsa dela morajo biti izvedena pravilno in po pravilih stroke oz. po določilih veljavnih tehničnih predpisov, normativov ter skladno z obveznimi standardi.
Pri vseh postavkah upoštevati tudi:
* | vsa potrebna pripravljalna in zaključna dela
* | vse potrebne transporte do mesta vgrajevanja (vsi manipulativnimi stroški)
* | vsa potrebna merjenja
* | vse potrebno delo in material
* | ves potrebni glavni in pomožni, pritrdilni tesnilni in vezni material
* | terminsko usklajevanje del z ostalimi izvajalci na objektu
* | vsa potrebna pomožna sredstva na objektu kot so lestve, odri, …
* | usklajevanje z osnovnim načrtom in posvetovanje s projektantom
* | povračilo morebitne škode povzročene ostalim izvajalcem
* | čiščenje izdelkov in delovnih priprav med delom in po končanem delu
* | čiščenje in odvoz gradbenih odpadkov na trajno deponijo
* | skladiščenje materiala na gradbišču
* | eventuelne poškodbe in čiščenja javnih vozišč ter drugih površin zaradi prevozov bremenijo izvajalca. Izvajalec del mora posebej paziti na vse obstoječe komunalne in energetske priključke
* | dela in ukrepe po določilih veljavnih predpisov varstva pri delu
* | preizkušanje kvalitete materiala, ki se vgrajuje in dokazovanje kvalitete z atesti

## AB konzolna konstrukcija
POPIS DEL S PREDRAČUNOM
GRADBENOOBRTNIŠKA DELA
Opombe:
Cene na enoto in vrednosti so v EUR brez DDV!
Poz. | Opis postavke | Enota | Količina | Cena | Vrednost
AB konzolna konstrukcija ob obstoječem zidu
1. | Pripravljalna in rušitvena dela
1.1 | Zakoličba zidu dolžine 67 m in postavitev in zavarovanje profilov, obračun komplet; | kpl | 1 | 0 | 0
1.2 | Določitev in preverjanje položajev, višin in smeri, zid dolžine 67 m, obračun komplet; | kpl | 1 | 0 | 0
1.3 | Zakoličba vseh obstoječih podzemnih komunalnih naprav v območju gradbenega posega s strani upravljalca le teh. | kpl | 1 | 0 | 0
1.4 | Rušenje AB krone na opornem zidu, z odstranjevanjem ruševin ter nalaganje in odvoz na stalno deponijo, vključno s plačilom ustrezne pristojbine, obračun po m3; | m3 | 8 | 0 | 0
1.5 | Rušenje konstrukcij obstoječega opornega zidu (kamniti zid z dodatkom betona), z odstranjevanjem ruševin ter nalaganje in odvoz na stalno deponijo, vključno s plačilom ustrezne pristojbine, obračun po m3; | m3 | 2 | 0 | 0
|  |  | 1. Pripravljalna in rušitvena dela - SKUPAJ: |  | 0
2. | Zemeljska dela
Opombe:
* | Izvajalec je dolžan pri izvedbi izkopov prestaviti vse obstoječe inštalacijske vode: fekalno in meteorno kanalizacijo, elektroinštalacijo, telefon, vodovod, plinovod...
* | Za zasipanje gradbene jame se mora uporabiti izbran čisti material, dobljen pri izkopu gradbene jame, ali pa če ta ne ustreza, dobaviti novega. Zasipanje je potrebno izvajati v slojih, z utrjevanjem vsakega sloja posebej tako, da se sesedanje zemeljskega materiala zmanjša na minimum.
* | Ves vgradni material mora imeti ustrezne ateste, mora biti vgrajen po predpisih in mora ustrezati veljavnim predpisom in standardom.
* | Pri postavkah, kjer je določen odvoz odpadnega materiala oziroma ruševin (gradbeni odpadki) na trajno deponijo pomeni, da za odvoz poskrbi izvajalec.
* | Vsa dela morajo biti izvedena pravilno in po pravilih stroke oz. po določilih veljavnih tehničnih predpisov, normativov ter skladno z obveznimi standardi.
* | Obračun izvršenih količin predstavlja netto izkopane količine v raščenem stanju.
* | Obračun izvršenih količin predstavlja netto zasipne količine v utrjenem stanju.
* | Dno gradbene jame mora biti izvedeno ravno s točnostjo ±3 cm na dolžini letve 3,00 m. Za nasipavanje mora biti uporabljen izbran čisti gramozni material.
* | Zasipavanje je izvajati v slojih, z utrjevanjem vsakega sloja posebej tako, da je posedanje materiala zmanjšano na minimum. Modul utrjevanja nasipa je odvisen od predvidenih površinskih obremenitev.
* | Dejansko potrebne module zbitosti določi geomehanik.
Pri vseh pozicijah upoštevati tudi:
* | pregled bočnih strani izkopa vsak dan pred pričetkom dela, zlasti po dež. vremenu, mrazu ali miniranju
2.1 | Strojni izkop gradbene jame v terenu III. kategorije, nakladanje in odvoz na začasno deponijo gradbenega materiala na gradbišču za kasnejši zasip, obračun po m3 v raščenem stanju; (kategorija izkopa po lestvici od 1 do 5 po klasifikaciji DRSI) | m3 | 55 | 0 | 0
2.2 | Strojni izkop gradbene jame v terenu III. kategorije, nakladanje in odvoz na trajno deponijo gradbenega materiala s koncesijo za odlaganje tovrstnih odpadkov, s plačilom takse na deponiji, z nakladanjem in razkladanjem, obračun po m3 v raščenem stanju; (kategorija izkopa po lestvici od 1 do 5 po klasifikaciji DRSI) | m3 | 180 | 0 | 0
2.3 | Strojni izkop gradbene jame v terenu IV. kategorije, nakladanje in odvoz na trajno deponijo gradbenega materiala s koncesijo za odlaganje tovrstnih odpadkov, s plačilom takse na deponiji, z nakladanjem in razkladanjem, obračun po m3 v raščenem stanju; (kategorija izkopa po lestvici od 1 do 5 po klasifikaciji DRSI) | m3 | 100 | 0 | 0
2.4 | Strojni izkop gradbene jame v terenu V. kategorije, nakladanje in odvoz na trajno deponijo gradbenega materiala s koncesijo za odlaganje tovrstnih odpadkov, s plačilom takse na deponiji, z nakladanjem in razkladanjem, obračun po m3 v raščenem stanju; (kategorija izkopa po lestvici od 1 do 5 po klasifikaciji DRSI) | m3 | 5 | 0 | 0
2.5 | Planiranje in utrjevanje dna izkopa na +-2 cm, pomožna dela, prenosi, obračun po m2; | m2 | 136 | 0 | 0
2.6 | Nakladanje, dovoz in zasip z materialom od izkopa iz začasne deponije gradbišča z razgrinjanjem in utrjevanjem v plasteh do potrebne zbitosti, pomožna dela, prenosi, obračun po m3 v raščenem stanju; | m3 | 55 | 0 | 0
2.7 | Izdelava s cementom vezane (stabilizirane) nosilne plasti naravno zdrobljenega kamnitega materiala v debelini 2x20 cm, z dobavo materiala, dovozom razplaniranjem in utrjevanjem do potrebne zbitosti po plasteh, pomožna dela, prenosi, obračun po m3; | m3 | 24 | 0 | 0
|  |  | 2. Zemeljska dela - SKUPAJ: |  | 0
3. | Betonska dela
Opombe:
* | Vsa dela morajo biti izvedena pravilno in po pravilih stroke oz. po določilih veljavnih tehničnih predpisov, normativov ter skladno z obveznimi standardi (SIST EN 206, SIST 1026, SIST EN 13670, SIST EN 10080, tolerance ravnine betonov po DIN 18202).
* | Material za ta dela mora po kvaliteti ustrezati določilom veljavnih normativov in standardov.
* | Betonska armatura mora biti obdelana v skladu z veljavninimi predpisi v kvaliteti predpisani v statičnem računu in izdelana točno po armaturnih načrtih. Pritrjena mora biti tako, da ostane med betoniranjem v zahtevanem položaju.
* | Končno poročilo preiskav betona, ki ga izvede pooblaščena institucija, je vkalkulirano v ceni po enoti mere.
* | Za posamezne vidne konstrukcije je potrebno vgrajevati enako kvaliteto mešanice betona in enako kvaliteto cementa istega proizvajalca.
* | Za izvajalca del so merodajne marke betonov, ki so navedene v posamezni postavki popisa oziroma v statičnem računu in armaturnih načrtih. V primeru neskladnosti velja tolmačenje statika.
* | Za obliko in mesto ev. delovne rege ali prekinitve betoniranja se je potrebno predhodno dogovoriti s projektantom statike.
* | Pri izvedbi se je treba držati načrtov in navodil oziroma tolmačenj projektanta. V primeru nejasnosti mora izvajalec del oz. ponudnik že v času izdelave ponudbe iskati ustrezna tolmačenja glavnega projektanta. V primeru, da izvajalec opazi v načrtu oz. detajlu napako, mora nanjo opozoriti, delo pa izvesti strokovno pravilno.
Pri vseh pozicijah upoštevati tudi:
* | izdelava betona
* | vse delavniške načrte izdela izvajalec
* | zgoščevanje in negovanje betona (močenje, zaščita pred mrazom, soncem, vetrom, tresljaji itd.)
* | vgradnjo vseh sider oz kovinskih nosilnih elementov za ostala gradbena in obrtniška dela
* | čiščenje opažev po montaži armature
* | čiščenje in vlaženje opažev neposredno pred pričetkom betoniranja
* | manjša popravila opažev med betoniranjem
* | vmetavanje betona v opaže ter premeščanje lijaka ali transportne cevi med betoniranjem
* | čiščenje betonskega železa od blata, rje, ki se lušči, maščobe; postavljanje podložk in začasno vezanje armature k opažu
* | kontrolirati, da so vsa sidra, škatle, vložki, doze, cevi in podobno, na predvidenih mestih
* | za vidne konstrukcije je potrebno vgrajevati eanako kvaliteto mešanice betona in enako kvaliteto cementa istega proizvajalca
* | čiščenje gradbišča, objekta in konstrukcijskih elemntov zaradi betoniranja
3.1 | Dobava in vgrajevanje - pusti beton, beton C 16/20, XC0, prerez nad 0,30 m3/m1-m2; | m3 | 88 | 0 | 0
3.2 | Dobava in vgrajevanje betona - AB konzolna konstrukcija (konzola in temelj), beton C30/37, XC4, XF3, PV-II, prerez nad 0,30 m3/m1-m2, obračun po m3; | m3 | 201 | 0 | 0
3.3 | Dobava in vgrajevanje betona - AB robni venec, beton C30/37, XD3, XF4, PV-II, prerez od 0,20-0,30 m3/m1-m2, obračun po m3; | m3 | 20.5 | 0 | 0
3.4 | Dobava, krivljene in polaganje rebraste armature S500, obračun po kilogramu;
* | armatura do fi 12 mm | kg | 2221.26 | 0 | 0
* | armatura nad fi 12 mm | kg | 17627.3 | 0 | 0
|  |  | 3. Betonska dela - SKUPAJ: |  | 0
4. | Tesarska dela
Opombe:
* | Opaži morajo biti izdelani točno po projektirani obliki in merah oz. kotah betonske konstrukcije z vsemi potrebnimi podporami, oporami, horizontalno in vertikalno povezavo, tako, da so stabilni in sposobni za prevzem obtežbe betona in tehnologijo dela. Notranje površine opažev morajo biti ravne. Opaži morajo biti izdelani tako, da se razopaženje opravi lahko, brez pretresov in poškodovanja betonske konstrukcije.
Pri vseh pozicijah upoštevati tudi:
* | vse kotne letvice v robovih in dodatne trikotne letvice na stikih različnih betonaž, letvice za dilatacije
4.1 | Enostranski opaž betonskih temeljev, komplet s podpiranjem, obračun po kvadratnem metru; OPOMBA: VB1 | m2 | 83 | 0 | 0
4.2 | Dvostranski opaž betonskih temeljev, komplet s podpiranjem, obračun po kvadratnem metru; OPOMBA: VB1 | m2 | 82 | 0 | 0
4.3 | Opaž konzolne konstrukcije, komplet s podpiranjem in vsemi potrebnimi deli, obračun po kvadratnem metru; OPOMBA: VB1 | m2 | 121.5 | 0 | 0
4.4 | Opaža robnega venca, komplet s podpiranjem in vsemi potrebnimi deli, obračun po kvadratnem metru; OPOMBA: vidni beton VB3 | m2 | 92 | 0 | 0
|  |  | 4. Tesarska dela - SKUPAJ: |  | 0
5. | Ostala gradbena dela
5.1 | Dobava in vgraditev robnika iz naravnega kamna s prerezom 20/23 cm, vključena dobava materiala, transport ter vsa pomožna dela, obračun po tekočem metru; | m | 67 | 0 | 0
5.2 | Obdelava stikov (robni venec - robik) s trajnoelastičnim kitomom, vključena dobava materiala, transport ter vsa pomožna dela, obračun po tekočem metru; | m | 67 | 0 | 0
5.3 | Dobava in izvedba konstrukcijske dilatacije iz trdih penastih plošč debeline 2,0 cm, s pritrjevanjem na nosilno konstrukcijo, vključena dobava materiala, transport ter vsa pomožna dela, obračun po m2; | m2 | 7 | 0 | 0
5.4 | Kitanje konstrukcijskih dilatacij z dvokomponentnim trajno elastičnim kitom (npr. TIO kit), obračun po m1; | m | 18.5 | 0 | 0
|  |  | 5. Ostala gradbena dela - SKUPAJ: |  | 0
6. | Ključavničarska dela
6.1 | Dobava in vgraditev ograje za pešce po detajlu iz načrta iz jeklenih profilov z vertikalnimi in/ali horizontalnimi polnili, visoke 120 cm OPOMBA: - Ograja za pešce TSC 07.103-5.2; - višina je 120 cm, cevni-okrogli profil; - pritrditev po detajlu; | m | 68 | 0 | 0
|  |  | 6. Ključavničarska dela - SKUPAJ: |  | 0
7. | Sanacija obstoječega opornega zidu
7.1 | Priprava za obnovo obstoječega kamnitega opornega zidu, postavka zajema pranje umazanije, mahu, lišajev in alg ter sige z visokotlacnim vodnim curkom, rocno ali strojno, vkljucno z izruvanjem korenin vseh vrst zarasti ter čiščenje vseh vodnih in odvodnih elementov. Postopek zajema vse vidne in odkopane zidane površine, obračun po m2; | m2 | 135 | 0 | 0
7.2 | Čiščenje reg med kamni obstoječega opornega zidu - žlebljenje fug opornih zidov iz kamna (odstranjevanje slabe, poškodovane malte), pranje reg s curkom pod pritiskom 150 barov, globoko fugiranje reg s polimerno malto, vtiskovanje v predhodno pripravljene rege v kamnitih zidovih, v razpoke in manjše prazne prostore, s koncno obdelavo površine zastičenih reg, obračun po m2; | m2 | 135 | 0 | 0
7.3 | Sistematično injektiranje obstoječega kamnitega opornega zidu s cementno silikatno injekcijsko maso, vključno z vsemi transporti in pomožnimi deli, obračun po m3; (cca 50% zidu) | m3 | 40 | 0 | 0
7.4 | Sanacija poškodovanih armiranih betonov, odbijanje slabega betona, čiščenje, brušenje površin, na mestih korodirane armature je potrebno dodatno saniranje - peskanje in miniziranje armature, izvedba sanacijskih premazov na mestih korodirane armature s premazi (kot npr. Mapei ali enakovredno), ter zaščita kompletne površine s sanacijsko maso (kot npr. Mapei ali enakovredno), obračun po m2; | m2 | 10 | 0 | 0
7.5 | Prezidava kamnitega zidu, delno rušenje, priprava podlage in ponovno zidanje kamnitega zidu z obstoječim materialom v podaljšani cementni malti 1:3:9, injektiranje kontaktov s cementno injekcijsko maso, obračun po m3; | m3 | 10 | 0 | 0
7.6 | Izvedba sanacije vseh poškodovanih spojic med kamnitim materialom prepustov in zidov z brizganim cementnim betonom (torkret), skupne debeline 12 cm, s sprotnim polaganjem in fiksiranjem armaturne mreže Q196, komplet z vsemi spremljajočimi deli in materiali, obračun po m2; | m2 | 10 | 0 | 0
|  |  | 7. Sanacija obstoječega opornega zidu - SKUPAJ: |  | 0
8. | Ostalo
8.1 | Projektantski nadzor | ura | 16 | 0 | 0
8.2 | Geomehanski nadzor | ura | 8 | 0 | 0
8.3 | Upravljavski nadzor | ura | 8 | 0 | 0
8.4 | Izdelava geodetskega načrta izvednega stanja | kpl | 1 | 0 | 0
8.5 | Izdelava projekta izvedenih del | kpl | 1 | 0 | 0
|  |  | 8. Ostalo - SKUPAJ: |  | 0
Rekapitulacija
1. | Pripravljalna in rušitvena dela |  |  |  | 0
2. | Zemeljska dela |  |  |  | 0
3. | Betonska dela |  |  |  | 0
4. | Tesarska dela |  |  |  | 0
5. | Ostala gradbena dela |  |  |  | 0
6. | Ključavničarska dela |  |  |  | 0
7. | Sanacija obstoječega opornega zidu |  |  |  | 0
8. | Ostalo |  |  |  | 0
|  |  | AB konzolna konstrukcija ob obstoječem zidu - SKUPAJ: |  | 0

## HPR_SD_stara verzija (hidden)
POPIS MATERIALA IN DEL S PREDRAČUNOM
HIŠNI PRIKLJUČKI - STROJNA DELA (N)
Z. ŠT. | VRSTA DELA | KOS |  |  | CENA/ENOTO SIT/ENOTO | CENA SIT
1
1 | Cev iz PE - SDR 11 Cev iz PE, po DIN8074 in ISO/DIS 4437, SDR 11 (serija 5) skupaj z dodatkom za razrez.
| PE 32x3,0 |  | m | 1.0646 | #REF! | #REF!
| PE 63x5,8 |  | m | 7.2395 | #REF! | #REF!
2 | Cevi iz jekla: Jeklena brezšivna srednjetežka črna cev po JUS C.B5.225, material Č.1212, skupaj z loki, varilnim, tesnilnim in pritrdilnim materialom in dodatkom za razrez.
| DN 25 (33,7x3,25) |  | m | 4.3376 | #REF! | #REF!
| DN 50 (60,3x3,65) |  | m | 5.8534 | #REF! | #REF!
3 | Uvodnice: Sklop sestavljen iz prehodnega kosa PE/jeklo, jeklene brezšivne srednjetežke črne cevi po JUS C.B5.225, material Č.1212, zaščitne
cevi in krogelne pipe s termičnim varovalom (ali posebej prigrajenim zapornim elementom s termičnim varovalom) in s čepom. Pipa oziroma zaporni element morata biti skladna z VP 301.
V ceni sklopa je zajeta vgradnja skupaj z vrtanjem zidu in vzpostavitvijo v prvotno stanje.
| DN 25 (izvedba A) |  | kos | 245.1219 | #REF! | #REF!
| DN 25 (izvedba C) |  | kos | 292.6829 | #REF! | #REF!
| DN 50 (izvedba A) |  | kos | 392.6829 | #REF! | #REF!
| DN 50 (izvedba C) |  | kos | 507.3171 | #REF! | #REF!
4 | Uvodnica - D2: Sklop sestavljen iz prehodnega kosa PE/jeklo, jeklene brezšivne srednjetežke črne cevi po JUS C.B5.225, material Č.1212, zaščitne cevi, krogelne pipe s čepom in iz omarice za požarno pipo, izdelane iz
nerjaveče pločevine po delavniški risbi proizvajalca, prirejene za pritrditev na zid dimenzije 250x300x200 mm z napisom: GLAVNA PLINSKA POŽARNA PIPA. V ceni sklopa je zajeta vgradnja.
| DN 25 (izvedba D) |  | kos | 206 | #REF! | #REF!
5 | Lok 450 Lok iz trdega PE, 450.
| PE 32 |  | kos | 7.0057 | #REF! | #REF!
| PE 63 |  | kos | 27.8774 | #REF! | #REF!
6 | Lok 900 Lok iz trdega PE, 900.
| PE 32 |  | kos | 6.1566 | #REF! | #REF!
| PE 63 |  | kos | 24.1318 | #REF! | #REF!
7 | T-kos Odcepni T-kos iz trdega PE.
| PE 32/32 |  | kos | 17.058 | #REF! | #REF!
| PE 63/63 |  | kos | 30.7135 | #REF! | #REF!
8 | Cevna kapa Cevna kapa iz trdega PE.
| PE 32 |  | kos | 5.7279 | #REF! | #REF!
| PE 63 |  | kos | 18.4172 | #REF! | #REF!
9 | Reducirni kos Reducirni kos iz trdega PE.
| PE 63/32 |  | kos | 10.4024 | #REF! | #REF!
10 | Prehodni kos Prehodni kos PE/jeklo.
| PE 32/DN 25 |  | kos | 21.9195 | #REF! | #REF!
| PE 63/DN 50 |  | kos | 34.2829 | #REF! | #REF!
11 | Jekleni izolirni kos Jekleni izolirni kos po DIN 3389, z navojnima priključkoma, material Č.1212, skupaj s tesnilnim materialom.
| DN 25 |  | kos | 45.7317 | #REF! | #REF!
12 | Obojka Elektrovarilna obojka iz trdega PE, skupaj z varjenjem.
| PE 32 |  | kos | 8.5443 | #REF! | #REF!
| PE 63 |  | kos | 19.2404 | #REF! | #REF!
13 | Sedlo Elektrovarilno sedlo z obojko iz trdega PE, skupaj z varjenjem.
| PE 110/63 |  | kos | 65.6098 | #REF! | #REF!
| PE 160/63 |  | kos |  | #REF! | #REF!
| PE 225/63 |  | kos | 43.2561 | #REF! | #REF!
14 | Navrtalno sedlo Elektrovarilno navrtalno sedlo iz trdega PE, skupaj z varjenjem.
| PE 63/32 |  | kos | 51.4327 | #REF! | #REF!
| PE 110/32 |  | kos | 67.3163 | #REF! | #REF!
| PE 160/32 |  | kos | 114.2951 | #REF! | #REF!
| PE 225/32 |  | kos | 179.1098 | #REF! | #REF!
| PE 110/63 |  | kos | 108.3332 | #REF! | #REF!
| PE 160/63 |  | kos | 140.2365 | #REF! | #REF!
| PE 225/63 |  | kos | 169.6829 | #REF! | #REF!
15 | Navrtalna ogrlica Cevna navrtalna ogrlica iz trdega PE za izvedbo odcepa na PVC plinovodu z vgradbilno garnituro.
| PVC 50 / PE 32 |  | kos | 59.4 | #REF! | #REF!
| PVC 100 / PE 32 |  | kos | 77.7 | #REF! | #REF!
| PVC 100 / PE 63 |  | kos | 125 | #REF! | #REF!
16 | Ogrlica Cevna ogrlica iz trdega PE za izvedbo odcepa na PVC plinovodu z vgradbilno garnituro.
| PVC 50 / PE 32 |  | kos | 59.4 | #REF! | #REF!
| PVC 100 / PE 32 |  | kos | 77.7 | #REF! | #REF!
| PVC 100 / PE 63 |  | kos | 125 | #REF! | #REF!
17 | Krogelna pipa PE - vgradna Krogelna pipa iz trdega PE tlačne stopnje NP 4, z vgradbilno garnituro in prilagoditvijo dolžine vgradbilne garniture na terenu, skupaj z varjenjem.
| DN 50 |  | kos | 409.9614 | #REF! | #REF!
18 | Omarica - D: Omarica za požarno pipo, izdelana iz nerjaveče pločevine po delavniški risbi proizvajalca, prirejena za pritrditev na zid s pocinkano zaščitno cevjo in z napisom: GLAVNA PLINSKA POŽARNA PIPA.
| 250x300x200 mm |  | kos | 54.8781 | #REF! | #REF!
| 350x400x250 mm |  | kos | 67.0732 | #REF! | #REF!
19 | Omarica - E: Omarica za požarno pipo, izdelana iz nerjaveče pločevine po delavniški risbi proizvajalca, prirejena za pritrditev na zid in z napisom: GLAVNA PLINSKA POŽARNA PIPA.
| 250x300x200 mm |  | kos | 54.8781 | #REF! | #REF!
| 350x400x250 mm |  | kos | 67.0732 | #REF! | #REF!
20 | Krogelna pipa - jeklo: Krogelna pipa z navojnima priključkoma, tlačne stopnje NP 4, standardne dolžine, atestirana za zemeljski plin, z ročko za posluževanje, skupaj z izolirnim kosom in tesnilnim materialom.
| DN 25 |  | kos | 20.5024 | #REF! | #REF!
| DN 50 |  | kos | 72.7188 | #REF! | #REF!
21 | Izpihovalna cev v omarici Izpihovalna cev, izdelana iz jeklene cevi 21,3x2,65 zaprto z navojnim čepom DN 15, skupaj z varilnim, tesnilnim in vijačnim materialom.
(izdelano po priloženi skici).
|  |  | kos | 43 | #REF! | #REF!
22 | Cestna kapa: Litoželezna zaščitna cestna kapa, material SL 18, z napisom plin na pokrovu, zaščitena z bitumnom.
| DN 190 |  | kos | 101.1465 | #REF! | #REF!
23 | Prirobnica: Jeklena prirobnica z grlom, izdelana po JUS M.B6.163, NP 16, material Č.0361, skupaj z varilnim, tesnilnim in vijačnim materialom.
| 50/60,3 |  | kos | 12.856 | #REF! | #REF!
| 80/88,9 |  | kos | 17.8837 | #REF! | #REF!
| 100/114,3 |  | kos | 39.2687 | #REF! | #REF!
24 | Slepa prirobnica: Jeklena slepa prirobnica, izdelana po JUS M.B6.191, NP 16, material Č.0361, oblika B, skupaj s tesnilnim in vijačnim materialom.
| B 50 |  | kos | 39.6781 | #REF! | #REF!
| B 80 |  | kos | 52.7317 | #REF! | #REF!
| B 100 |  | kos | 64.4512 | #REF! | #REF!
25 | Podpore: Cevne podpore, izdelane iz jeklenih profilov in cevnih objemk, skupaj z montažo v zid ali varjenjem na nosilno konstrukcijo in opleskane po predhodnem čiščenju in pleskanju s temeljno barvo.
|  |  | kg | 4.5244 | #REF! | #REF!
26 | Preboj: Zaščitna cev pri preboju skozi zid, zaščitena pred korozijo in zatesnjena s trajno elastičnim materialom, izdelana po priloženi skici.
| DN 40 |  | kos | 49.1463 | #REF! | #REF!
| DN 65 |  | kos | 65 | #REF! | #REF!
27 | Zaščitna cev: Zaščitna cev pri omarici za glavno plinsko požarno pipo, zaščitena pred korozijo in zatesnjena s trajno elastičnim materialom, izdelana po priloženi skici.
| DN 40 |  | kos | 49.1463 | #REF! | #REF!
| DN 65 |  | kos | 65 | #REF! | #REF!
28 | Zaščita vidnih cevi: Zaščita vidnih cevi s pleskanjem po predhodnem čiščenju in pleskanju s temeljno barvo.
|  |  | m2 | 7.5366 | #REF! | #REF!
29 | Izolacija podometnih cevi: Izolacija podometnih cevi z izolacijskim in zaščitnim trakom po predhodnem čiščenju do kovinskega sijaja in premazu s prajmerjem.
|  |  | m2 | 14.0366 | #REF! | #REF!
30 | Pozicijska tablica: Pozicijska tablica za oznako armatur hišnega priključka, skupaj s pritrdilnim materialom in izmero.
|  |  | kos | 35.815 | #REF! | #REF!
31 | Tlačni preizkus Tlačni preizkus hišnih priključkov izvedenih po navodilih iz projekta, izdaja atesta.
|  |  | m | 3.2317 | #REF! | #REF!
32 | Pomožna gradbena dela: Pomožna gradbena dela, zarisovanje, vrtanje zidov, beljenje zidov, vzpostavitev v prvotno stanje.
|  |  | ocena |  |  | #REF!
33 | Nepredvidena dela: Nepredvidena dela, stroški nadzora, splošni, manipulativni, transportni in zavarovalni stroški.
|  |  | 6% |  |  | #REF!
| SKUPAJ |  |  | SIT |  | #REF!