## Rekapitulacija
4.2 PROJEKTANTSKI PREDRAČUN – ocenjena vrednost gradnje
OBNOVITEV OBSTOJEČE LOKALNE CESTE MED DOLENJAMI IN PLANINO
od km 1+475 do km 1+780 (l=305 m) - 1. faza
REKAPITULACIJA
| A. Prometna infrastruktura |  |  |  | 0
| B. Odvodnja |  |  |  | 0
| C. Zaščite brežin in bankin |  |  |  | 0
| D. Tuje storitve |  |  |  | 0
| Nepredvidena dela | 10% |  |  | 0
| SKUPAJ |  |  |  | 0
| DDV | 22% |  |  | 0
| SKUPAJ Z DAVKOM |  |  |  | 0
|  | Datum: |  | junij 2016
|  | Odgovorni izdelovale izvedbenega načrta: | Dušan VELIKONJA, dipl.inž.grad.

## INI_Dolenje_Planina_Cesta
A. Prometna infrastruktura
REKAPITULACIJA - Prometna infrastruktura
1 |  | PREDDELA |  |  |  | 0
2 |  | ZEMELJSKA DELA |  |  |  | 0
3 |  | VOZIŠČNE KONSTRUKCIJE |  |  |  | 0
6 |  | OPREMA CEST |  |  |  | 0
|  | SKUPAJ |  |  |  | 0
|  | DDV | 22% |  |  | 0
|  | SKUPAJ Z DAVKOM |  |  |  | 0
Št. post. | Šifra | Opis postavke | Enota | Količina | Cena/enoto | Znesek
1 PREDDELA
1.1 GEODETSKA DELA
1 | 11 122 | Postavitev in zavarovanje prečnega profila avtoceste in hitre ceste v gričevnatem terenu. | m1 | 305 |  | 0
2 | 11 232 | Postavitev in zavarovanje prečnega profila za komunalne vode v gričevnatem terenu. | kos | 17 |  | 0
1.2 ČIŠČENJE TERENA
1.2.1 ODSTRANITEV GRMOVJA, DREVES, VEJ IN PANJEV
3 | 12 131 | Odstranitev grmovja in dreves z debli premera do 10 cm ter vej na redko porasli površini - ročno - 10% obravnavane površine | m2 | 6.2 |  | 0
4 | 12 132 | Odstranitev grmovja in dreves z debli premera do 10 cm ter vej na redko porasli površini - strojno - 90% obravnavane površine | m2 | 55.76 |  | 0
5 | 12 151 | Posek in odstranitev drevesa z deblom premera 11 do 30 cm ter odstranitev vej | kos | 12 |  | 0
6 | 12 152 | Posek in odstranitev drevesa z deblom premera 31 do 50 cm ter odstranitev vej | kos | 3 |  | 0
7 | 12 163 | Odstranitev panja s premerom 11 do 30 cm z odvozom na deponijo na razdaljo nad 1000 m | kos | 12 |  | 0
8 | 12 166 | Odstranitev panja s premerom 31 do 50 cm z odvozom na deponijo na razdaljo nad 1000 m | kos | 3 |  | 0
1.2.2 ODSTRANITEV PROMETNE SIGNALIZACIJE IN OPREME
9 | 12 211 | Demontaža prometnega znaka na enem podstavku. Spravilo za kasnejšo montažo.
|  | - prometni znak 1111, a=900 mm | kos | 1 |  | 0
|  | - pometni znak 1119, a=900 mm | kos | 1 |  | 0
|  | - prometni znak 4103-1, 600x250 mm | kos | 1 |  | 0
10 | 12 223 | Demontaža obvestilne table s površino do 1 m2. Spravilo za kasnejšo montažo.
|  | - tabla 2434, dim. 1300x500 mm | kos | 1 |  | 0
|  | - tabla 2435, dim. 1300x500 mm | kos | 1 |  | 0
11 |  | Demontaža/odstranitev stebrička za prometni znak iz vroče cinkane jeklene cevi s premerom 64 mm in temelja iz cementnega betona C 25/30 od 0,21 do 0,40 m3 / temelj - (50 x 50 x 90 cm). Dolžina stebrička:
|  | - l=3000 mm | kos | 4 |  | 0
|  | - l=4000 mm | kos | 1 |  | 0
|  | - l=4250 mm | kos | 1 |  | 0
1.2.3 PORUŠITEV IN ODSTRANITEV VOZIŠČNIH KONSTRUKCIJ
12 | 12 331 | Porušitev in odstranitev cementnobetonske krovne plasti v debelini do 15 cm. | m3 | 21.5 |  | 0
13 | 12 373 | Rezkanje in odvoz asfaltne krovne plasti v debelini 8 do 10 cm. | m2 | 856.1 |  | 0
14 | 12 383 | Rezanje asfaltne plasti s talno diamantno žago, debele 11 do 15 cm. | m1 | 41.7 |  | 0
1.2.4 PORUŠITEV IN ODSTRANITEV OBJEKTOV
15 | 12 474 | Porušitev in odstranitev zidu iz kamna v podaljšani cementni malti. | m3 | 4.95 |  | 0
1.3 OSTALA PREDDELA
1.3.1 OMEJITVE PROMETA
16 | 13 113 | Zavarovanje gradbišča v času gradnje s popolno zaporo prometa.
|  | Postavitev in odstranitev zapore. | kos | 1 |  | 0
|  | Cestna zapora. | dan | 50 |  | 0
1.3.3 ZAČASNI OBJEKTI
17 | 13 311 | Organizacija gradbišča - zavarovanja, začasni objekti postavitev in odstranitev. | kos | 1 |  | 0
1.4 PREDHODNA DELA ZA POPRAVILO OBJEKTOV
18 | 14 762 | Rezanje navadnega cementnega betona ali kamna s talno diamantno žago, debelina 10,1 do 15,0 cm. | m1 | 5 |  | 0
|  |  |  | SKUPAJ 1: |  | 0
2 ZEMELJSKA DELA
2.1 IZKOPI
19 | 21 114 | Površinski izkop plodne zemljine – 1. kategorije – strojno z nakladanjem. | m3 | 150.95 |  | 0
20 | 21 234 | Široki izkop zrnate kamnine – 3. kategorije – strojno z nakladanjem. (50%) | m3 | 186.5 |  | 0
21 | 21 261 | Široki izkop zrnate kamnine – 3. kategorije – strojno z nakladanjem. (50%) - izkop za plombe. Doplačilo za oviran izkop in upoštevati 10% ročnega izkopa. | m3 | 79 |  | 0
22 | 21 243 | Široki izkop mehke kamnine – 4. kategorije z nakladanjem. (50%) | m3 | 186.5 |  | 0
23 | 21 243 | Široki izkop mehke kamnine – 4. kategorije z nakladanjem. (50%) - izkop za plombe. Doplačilo za oviran izkop in upoštevati 10% ročnega izkopa. | m3 | 79 |  | 0
24 |  | Doplačilo za škarpiranje brežin. | m3 | 47.18 |  | 0
2.2 PLANUM TEMELJNIH TAL
25 | 22 112 | Ureditev planuma temeljnih tal vezljive zemljine – 3. kategorije. | m2 | 584.08 |  | 0
26 | 22 112 | Ureditev planuma temeljnih tal vezljive zemljine – 3. kategorije - planum plomb in priključkov. | m2 | 177.68 |  | 0
27 | 22 115 | Ureditev planuma temeljnih tal trde kamnine – 4. kategorije. | m2 | 584.08 |  | 0
28 | 22 115 | Ureditev planuma temeljnih tal trde kamnine – 4. kategorije - planum plomb in priključkov. | m2 | 177.68 |  | 0
2.4 NASIPI, ZASIPI, KLINI, POSTELJICA IN GLINASTI NABOJI
29 | 24 118 | Izdelava nasipa iz zrnate kamnine – 3. kategorije z dobavo iz gramoznice. | m3 | 10 |  | 0
30 | 24 484 | Izdelava posteljice iz mešanih kamnitih zrn v debelini 30 cm. (prod 0/63) | m3 | 137.5 |  | 0
31 | 24 484 | Izdelava posteljice iz mešanih kamnitih zrn v debelini 30 cm. (prod 0/63) - plombe in priključki | m3 | 106.61 |  | 0
32 | 24 612 | Ureditev planuma nasipa, zasipa, klina ali posteljice iz zrnate kamnine – 3. kategorije. | m3 | 122.36 |  | 0
33 | 24 612 | Ureditev planuma nasipa, zasipa, klina ali posteljice iz zrnate kamnine – 3. kategorije - planum plomb in priključkov. | m3 | 355.37 |  | 0
2.5 BREŽINE IN ZELENICE
34 | 25 112 25 151 | Humuziranje brežine brez valjanja, v debelini do 15 cm - strojno. Doplačilo za zatravitev s semenom. | m2 | 747.25 |  | 0
2.9 PREVOZI, RAZPROSTIRANJE IN UREDITEV DEPONIJ MATERIALA
35 | 29 122 | Prevoz materiala na razdaljo nad 15 do 20 km.
|  | - humus 1. kategorije | m3 | 38.8625 |  | 0
|  | - 3., 4. kategorije | m3 | 531 |  | 0
36 | 29 131 | Razprostiranje odvečne plodne zemljine – 1. kategorije. | m3 | 38.8625 |  | 0
37 | 29 134 | Razprostiranje odvečne zrnate kamnine – 3. kategorije. | m3 | 265.5 |  | 0
38 | 29 135 | Razprostiranje odvečne mehke/trde kamnine – 4. kategorije. | m3 | 265.5 |  | 0
|  |  |  | SKUPAJ 2: |  | 0
3 VOZIŠČNE KONSTRUKCIJE
3.1 NOSILNE PLASTI
3.1.1 NEVEZANE NOSILNE PLASTI
39 | 31 122 | Izdelava nevezane nosilne plasti gramoza v debelini 21 do 30 cm (tampon 0/32 prodec). | m3 | 278.6 |  | 0
40 | 31 122 | Izdelava nevezane nosilne plasti gramoza v debelini 21 do 30 cm (tampon 0/32 prodec). - priključki in plombe | m3 | 88.85 |  | 0
3.1.3 VEZANE ZGORNJE NOSILNE IN NOSILNOOBRABNE PLASTI Z BITUMENSKIMI VEZIVI
41 | 31 336 | Izravnava asfaltne podlage z bituminiziranim drobljencem zrnavosti 0/16 mm. AC 16 base B50/70 A3. | t | 35.45 |  | 0
42 | 31 342 | Izdelava zgornje nosilne plasti bituminiziranega drobljenca zrnavosti 0/22 mm v debelini 6 cm. AC 22 base B50/70 A3 Z5 - vozišče. | m2 | 1658.56 |  | 0
43 | 31 342 | Izdelava zgornje nosilne plasti bituminiziranega drobljenca zrnavosti 0/22 mm v debelini 6 cm. AC 22 base B50/70 A3 Z5 - priključki. | m2 | 102.27 |  | 0
3.2 OBRABNE PLASTI
3.2.1 VEZANE OBRABNE IN ZAPORNE PLASTI - BITUMENSKI BETONI
44 | 32 293 | Izdelava obrabne in zaporne plasti bitumenskega betona BB 11s iz zmesi zrn iz silikatnih kamnin in cestogradbenega bitumna v debelini 40 mm - AC 11 surf B50/70 A3 Z2-S - vozišče. | m2 | 1579.6 |  | 0
45 | 32 293 | Izdelava obrabne in zaporne plasti bitumenskega betona BB 11s iz zmesi zrn iz silikatnih kamnin in cestogradbenega bitumna v debelini 40 mm - AC 11 surf B50/70 A3 Z2-S - priključki. | m2 | 97.4 |  | 0
3.2.2 VEZANE OBRABNE IN ZAPORNE PLASTI - POVRŠINSKE PREVLEKE
46 | 32 497 | Pobrizg z nestabilno kationsko bitumensko emulzijo 0,31 do 0,50 kg/m2. | m2 | 4505.33 |  | 0
3.6 BANKINE
47 | 36 131 | Izdelava bankine iz drobljenca, široke do 0,50 m. | m3 | 17.75 |  | 0
48 | 36 132 | Izdelava bankine iz drobljenca, široke 0,51 do 0,75 m | m3 | 5.5 |  | 0
|  |  |  | SKUPAJ 3: |  | 0
6 OPREMA CEST
6.1 POKONČNA OPREMA CEST
49 | 61 161 | Izdelava temelja iz ojačenega cementnega betona C 25/30 do 0,40 m3/temelj za pokončni drog temelj - (50 x 50 x 90 cm). | kos | 7 |  | 0
50 | 61 216 | Dobava in vgraditev stebrička za prometni znak iz vroče cinkane jeklene cevi s premerom 64 mm, dolge 3000 mm. | kos | 4 |  | 0
51 | 61 218 | Dobava in vgraditev stebrička za prometni znak iz vroče cinkane jeklene cevi s premerom 64 mm, dolge 4000 mm. | kos | 2 |  | 0
52 | 61 219 | Dobava in vgraditev stebrička za prometni znak iz vroče cinkane jeklene cevi s premerom 64 mm, dolge 4500 mm. | kos | 1 |  | 0
53 | 61 912 | Prestavitev prometnega znaka s stranico / premerom 600 mm.
|  | - prometni znak 4103-1, 600x250 mm | kos | 1 |  | 0
54 | 61 914 | Prestavitev prometnega znaka s stranico 900 mm.
|  | - prometni znak 1111, a=900 mm | kos | 1 |  | 0
|  | - pometni znak 1119, a=900 mm | kos | 1 |  | 0
55 | 61 931 | Prestavitev obvestilne table s površino do 1 m2.
|  | - tabla 2434, dim. 1300x500 mm | kos | 1 |  | 0
|  | - tabla 2435, dim. 1300x500 mm | kos | 1 |  | 0
6.2 OZNAČBE NA VOZIŠČIH
56 | 62 121 | Izdelava tankoslojne vzdolžne označbe na vozišču z enokomponentno belo barvo, vključno 250 g/m2 posipa z drobci / kroglicami stekla, strojno, debelina plasti suhe snovi 250 m, širina črte 10 cm.
|  | - 5122-1 (3-3-3), š=10 cm | m1 | 422.9 |  | 0
57 | 62 251 | Doplačilo za izdelavo prekinjenih vzdolžnih označb na vozišču, širina črte 10 cm.
|  | - 5122-1 (3-3-3), š=10 cm | m1 | 422.9 |  | 0
6.3 OPREMA ZA VODENJE PROMETA
58 | 63 111 | Dobava in postavitev plastičnega smernika z votlim prerezom, dolžina 1200 mm, odsevnikom iz folije (6101). | kos | 70 |  | 0
59 | 63 522 | Dobava in vgraditev odsevnika z nosilcem iz aluminijaste pločevine in odsevno folijo 2. vrste (6101-1) | kos | 40 |  | 0
6.4 OPREMA ZA VAROVANJE PROMETA
60 | 64 271 | Dodatek za konveksno krivljenje, polmer 15 do 20 m (R=5-10 m). | kos | 4 |  | 0
61 | 64 272 | Dodatek za konveksno krivljenje, polmer 21 do 40 m. | kos | 15 |  | 0
62 | 64 281 | Dobava in vgraditev vkopane zaključnice, dolžine 4 m. Na bankini oziroma bermi. | kos | 8 |  | 0
63 | 64 288 | Dobava in vgraditev krožne zaključnice vrste ZA-F - N2, W2. | kos | 2 |  | 0
64 | 64 432 | Dobava in vgraditev jeklene varnostne ograje, vključno vse elemente, za nivo zadrževanja N2 in za delovno širino W2. | m1 | 140 |  | 0
65 | 64 622 | Dobava in vgraditev jeklene varnostne ograje na objekt, vključno vse elemente, za nivo zadrževanja N2 in za delovno širino W2. | m1 | 12 |  | 0
|  |  |  | SKUPAJ 6: |  | 0

## INI_Dolenje_Planina_Odvodnja
B. Odvodnja
REKAPITULACIJA - Odvodnja
od km 1+475 do km 2+0- 1. faza |  | PREDDELA |  |  |  | 0
2 |  | ZEMELJSKA DELA |  |  |  | 0
3 |  | VOZIŠČNE KONSTRUKCIJE |  |  |  | 0
4 |  | ODVODNJAVANJE |  |  |  | 0
|  | SKUPAJ |  |  |  | 0
|  | DDV | 22% |  |  | 0
|  | SKUPAJ Z DAVKOM |  |  |  | 0
Št. post. | Šifra | Opis postavke | Enota | Količina | Cena/enoto | Znesek
1 PREDDELA
1.1 GEODETSKA DELA
1 | 11 132 | Obnova in zavarovanje zakoličbe trase komunalnih vodov v gričevnatem terenu.
|  | - odvodnjavanje in drenaža | m1 | 301 |  | 0
2 | 11 232 | Postavitev in zavarovanje prečnega profila za komunalne vode v gričevnatem terenu. | kos | 25 |  | 0
1.2 ČIŠČENJE TERENA
1.2.3 PORUŠITEV IN ODSTRANITEV VOZIŠČNIH KONSTRUKCIJ
3 | 12 374 | Rezkanje in odvoz asfaltne krovne plasti v debelini nad 10 cm. | m2 | 45.55 |  | 0
4 | 12 383 | Rezanje asfaltne plasti s talno diamantno žago, debele 11 do 15 cm. | m1 | 5 |  | 0
1.2.4 PORUŠITEV IN ODSTRANITEV OBJEKTOV
5 | 12 412 | Porušitev in odstranitev prepusta iz cevi s premerom 61 do 100 cm. | m1 | 22.85 |  | 0
6 | 12 436 | Porušitev in odstranitev glave prepusta s premerom 61 do 100 cm. | kos | 4 |  | 0
7 |  | Porušitev in odstranitev NL pokrova dim. 600x600, nosilnosto C250 vključno z AB vencem. | kos | 1 |  | 0
8 |  | Porušitev in odstranitev AB pokrova dim. 600x600, nosilnosto B125 vključno z AB vencem. | kos | 1 |  | 0
9 |  | Porušitev in odstranitev NL rešetke dim. DN600, nosilnosto B250 vključno z AB vencem. | kos | 1 |  | 0
10 |  | Porušitev in odstranitev NL rešetke dim. 400x400, nosilnosto B250 vključno z AB vencem. | kos | 2 |  | 0
11 | 12 495 | Porušitev in odstranitev cementnega betona. | m3 | 5 |  | 0
|  |  |  | SKUPAJ 1: |  | 0
2 ZEMELJSKA DELA
2.1 IZKOPI
12 | 21 114 | Površinski izkop plodne zemljine – 1. kategorije – strojno z nakladanjem. | m3 | 21.5475 |  | 0
13 | 21 315 | Izkop mehke kamnine – 4. kategorije za temelje, kanalske rove, prepuste, jaške in drenaže, širine do 1,0 m in globine do 1,0 m.
|  | Izkop za drenažo. (naklon brežin 10:1) | m3 | 168 |  | 0
14 | 21 353 | Izkop vezljive zemljine/zrnate kamnine – 3. kategorije za temelje, kanalske rove, prepuste, jaške in drenaže, širine 1,1 do 2,0 m in globine do 1,0 m – ročno, planiranje dna ročno. (naklon brežin 70°) (30%) | m3 | 58.16 |  | 0
15 | 21 365 | Izkop mehke kamnine – 4. kategorije za temelje, kanalske rove, prepuste, jaške in drenaže, širine 1,1 do 2,0 m in globine 1,1 do 2,0 m. (naklon brežin 70°) (70%) | m3 | 135.75 |  | 0
2.2 PLANUM TEMELJNIH TAL
16 | 22 114 | Ureditev planuma temeljnih tal mehke kamnine – 4. kategorije. | m2 | 300.15 |  | 0
2.4 NASIPI, ZASIPI, KLINI, POSTELJICA IN GLINASTI NABOJI
17 | 24 219 | Zasip z zrnato kamnino – 3. kategorije z dobavo iz gramoznice. Prodec 0/32 ter komprimiranje v plasteh po 20 cm. | m3 | 15.59 |  | 0
18 |  | Izvedba cementne stabilizacije tampona (15 kg/m2). 2 m od roba cevi ali jaška v debelini 30 cm. (brez tampona) | m2 | 22 |  | 0
19 | 24 421 | Vgraditev posteljice v debelini plasti do 30 cm iz zrnate kamnine – 3. kategorije. | m3 | 43.65 |  | 0
2.5 BREŽINE IN ZELENICE
20 | 25 112 25 151 | Humuziranje brežine brez valjanja, v debelini do 15 cm - strojno. Doplačilo za zatravitev s semenom. | m2 | 71.825 |  | 0
2.9 PREVOZI, RAZPROSTIRANJE IN UREDITEV DEPONIJ MATERIALA
21 | 29 121 | Prevoz materiala na razdaljo nad 10 do 15 km.
|  | - humus 1. kat. | m3 | 10.7737 |  | 0
|  | - 3., 4. kat | m3 | 361.91 |  | 0
22 | 29 131 | Razprostiranje odvečne plodne zemljine – 1. kategorije. | m3 | 21.5475 |  | 0
23 | 29 134 | Razprostiranje odvečne zrnate kamnine – 3. kategorije. | m3 | 58.16 |  | 0
24 | 29 135 | Razprostiranje odvečne mehke/trde kamnine – 4. kategorije. | m3 | 303.75 |  | 0
|  |  |  | SKUPAJ 2: |  | 0
3 VOZIŠČNE KONSTRUKCIJE
3.1 NOSILNE PLASTI
3.1.1 NEVEZANE NOSILNE PLASTI
25 | 31 112 | Izdelava nevezane nosilne plasti drobljenca v debelini 21 do 30 cm - vozišče skupaj z razprostiranjem, grediranjem in valjanjem. | m3 | 114.2 |  | 0
|  |  |  | SKUPAJ 3: |  | 0
4 ODVODNJAVANJE
4.1 POVRŠINSKO ODVODNJAVANJE
26 | 41 142 | Tlakovanje jarka z lomljencem, debelina 20 cm, stiki zapolnjeni s cementno malto, na podložni plasti cementnega betona C16/20, debeli 15 cm. Skupna debelina je 30 cm. | m2 | 143.65 |  | 0
27 | 41 441 | Zavarovanje dna kadunjastega jarka s plastjo bitumenskega betona, debelo 4 cm AC 11 surf B50/70 A3 Z2-S, in plastjo bituminiziranega drobljenca AC 22 base B50/70 A3 Z5, debelo 6 cm, širokega 50 cm.
|  | Izdelava asfaltne, povozne asfaltne mulde na podložni plasti iz tampona skupaj ročnim izkopom za obliko polkrožne mulde, š=0,5 m, h=5 cm. Vse komplet s pripravo tamponske podlage in uvaljanjem. | m1 | 471.05 |  | 0
28 |  | Izvedba polkrožne mude š=1,00 m, h=10 cm tlakovane z lomljencem, debelina 20 cm, stiki zapolnjeni s cementno malto, na podložni plasti cementnega betona C16/20, debeli 15 cm. Skupna debelina je 30 cm. | m1 | 4 |  | 0
4.2 GLOBINSKO ODVODNJAVANJE - DRENAŽE
29 | 42 163 | Izdelava vzdolžne in prečne drenaže, globoke do 1,0 m, na podložni plasti iz cementnega betona, s trdimi plastičnimi cevmi premera 15 cm. (PE drenažna cev DN125, 360°; filterski geosintetik (npr. TenCate Polyelt TS30) skladno z zahtevami Posebnih tehničnih pogojev za zemeljska dela - III. knjiga ter Spremembe in dopolnitve, V. knjiga , Stran 7, l=3,20 m; beton C8/10, 0.086 m3/m'; drenažni nasip 16/32 0.33 m3/m') | m1 | 271.17 |  | 0
30 |  | Izvedba priklopa PE drenaže DN125 na betonski jašek z vrtanjem, ustavitvijo gumijastega tesnila DN125 in obbetoniranjem cevi C12/15 v debelini 15 cm. | kos | 8 |  | 0
4.2 GLOBINSKO ODVODNJAVANJE - KANALIZACIJA
31 | 43 175 | Izdelava kanalizacije iz cevi iz polietilena, vgrajenih na planumu izkopa, premera 40 cm, v globini do 1,0 m.
|  | PE rebrasta cev DN400, SN8 | m1 | 12 |  | 0
32 | 43 176 | Izdelava kanalizacije iz cevi iz polietilena, vgrajenih na planumu izkopa, premera 50 cm, v globini do 1,0 m.
|  | PE rebrasta cev DN500, SN8 | m1 | 2 |  | 0
33 | 43 177 | Izdelava kanalizacije iz cevi iz polietilena, vgrajenih na planumu izkopa, premera 60 cm, v globini do 1,0 m.
|  | PE rebrasta cev DN600, SN8 | m1 | 6 |  | 0
34 | 43 285 | Obbetoniranje cevi za kanalizacijo s cementnim betonom C 12/15, po detajlu iz načrta, premera 40 cm. (0.226 m3/m') | m1 | 12 |  | 0
35 | 43 286 | Obbetoniranje cevi za kanalizacijo s cementnim betonom C 12/15, po detajlu iz načrta, premera 50 cm. (0.294 m3/m') | m1 | 2 |  | 0
36 | 43 287 | Obbetoniranje cevi za kanalizacijo s cementnim betonom C 12/15, po detajlu iz načrta, premera 60 cm. (0.370 m3/m') | m1 | 2 |  | 0
37 | 43 512 | Doplačilo za izdelavo kanalizacije v globini 1,1 do 2 m s cevmi premera 31 do 60 cm. | m1 | 20 |  | 0
38 |  | Izdelava priključka nove meteorne kanalizacije iz PE rebraste cevi DN400 na obstoječo meteorno kanalizacijsko BC cev/jašek z vsemi pomožnimi deli in obbetoniranjem z betonom C12/15 (0.226 m3) | kos | 3 |  | 0
39 |  | Izdelava priključka nove meteorne kanalizacije iz PE rebraste cevi DN500 na obstoječo meteorno kanalizacijsko BC cev/jašek z vsemi pomožnimi deli in obbetoniranjem z betonom C12/15 (0.294 m3) | kos | 2 |  | 0
40 |  | Izdelava priključka nove meteorne kanalizacije iz PE rebraste cevi DN600 na obstoječo meteorno kanalizacijsko BC cev/jašek z vsemi pomožnimi deli in obbetoniranjem z betonom C12/15 (0.370 m3) | kos | 2 |  | 0
4.4 JAŠKI
41 | 44 143 | Izdelava jaška iz cementnega betona, krožnega prereza s premerom 60 cm, globokega 1,5 do 2,0 m.
|  | Jašek/peskolov iz betonskih cevi DN600 na 5 cm podložnega betona C8/10 in 10 cm betonske podlage C25/30. Komplet z izvedbo vtokov in iztokov cevi. | kos | 4 |  | 0
42 | 44 845 | Dobava in vgraditev rešetke iz duktilne litine z nosilnostjo 250 kN, s prerezom 400/400 mm
|  | Komplet z izdelavo 25 cm debelega AB venca iz betona C20/25. | kos | 4 |  | 0
43 | 44 841 | Dobava in vgraditev rešetke iz duktilne litine z nosilnostjo 250 kN, krožnega prereza s premerom 600 mm
|  | Komplet z izdelavo 25 cm debelega AB venca iz betona C20/25. | kos | 2 |  | 0
44 | 44 972 | Dobava in vgraditev pokrova iz duktilne litine z nosilnostjo 400 kN, krožnega prereza s premerom 600 mm
|  | Komplet z izdelavo 25 cm debelega AB venca iz betona C20/25. | kos | 1 |  | 0
4.5 PREPUSTI
45 | 45 116 | Izdelava prepusta krožnega prereza iz cevi iz cementnega betona s premerom 100 cm. | m1 | 24 |  | 0
46 | 45 134 | Izdelava obloge (obbetoniranje) prepusta krožnega prereza iz cevi s premerom 100 cm s cementnim betonom. (1,61 m3/m') | m1 | 24 |  | 0
47 | 45 215 | Izdelava poševne vtočne ali iztočne glave prepusta krožnega prereza iz cementnega betona C16/20 s premerom 100 cm. | kos | 4 |  | 0
|  |  |  | SKUPAJ 4: |  | 0

## INI_Dolenje_Planina_Zasc_Brezin
C. Zaščite brežin in bankin
REKAPITULACIJA - Podporne konstrukcije
1 |  | PREDDELA |  |  |  | 0
2 |  | ZEMELJSKA DELA |  |  |  | 0
4 |  | ODVODNJAVANJE |  |  |  | 0
|  | SKUPAJ |  |  |  | 0
|  | DDV | 22% |  |  | 0
|  | SKUPAJ Z DAVKOM |  |  |  | 0
Št. post. | Šifra | Opis postavke | Enota | Količina | Cena/enoto | Znesek
1 PREDDELA
1.1 GEODETSKA DELA
1 | 11 311 | Postavitev in zavarovanje profilov za zakoličbo objekta s površino do 50 m2.
|  | Tri (3) točke na 5-10 m kamnite zložbe ali rolirane brežine. | kos | 13 |  | 0
|  |  |  | SKUPAJ 1: |  | 0
2 ZEMELJSKA DELA
2.1 IZKOPI
2 | 21 373 | Izkop vezljive zemljine/zrnate kamnine – 3. kategorije za temelje, kanalske rove, prepuste, jaške in drenaže, širine 1,1 do 2,0 m in globine 2,1 do 4,0 m – ročno, planiranje dna ročno. (naklon brežin 70°) (30%) | m3 | 6.831 |  | 0
3 | 21 375 | Izkop mehke kamnine – 4. kategorije za temelje, kanalske rove, prepuste, jaške in drenaže, širine 1,1 do 2,0 m in globine 2,1 do 4,0 m. (naklon brežin 70°) (70%) | m3 | 15.939 |  | 0
2.2 PLANUM TEMELJNIH TAL
4 | 22 114 | Ureditev planuma temeljnih tal mehke kamnine – 4. kategorije. | m2 | 63.075 |  | 0
2.5 BREŽINE IN ZELENICE
5 | 25 232 | Zaščita brežine z roliranjem v debelini nad 30 cm. | m3 | 48.7875 |  | 0
6 | 25 293 | Izdelava pete za oporo zaščiti brežine iz lomljenca v cementnem betonu.
|  | Razmerje kamen/beton C25/30 je 70/30. | m3 | 160.2825 |  | 0
7 |  | Dobava in pokončna vgraditev PE rebrastih cevi DN 160, dolžine 100 cm med zaščito brežine ali bankine s kamnom v betonu z osnim odmikom od roba vozišča 62 cm. Cev se zapolni z naravnim agregatom 0/4 in zluži za kasnejše zabijanje stebričkov JVO N2 W2. Razdaljo med cevmi se prilagodi glede na specifikacijo proizvajalca JVO. | kos | 11 |  | 0
2.9 PREVOZI, RAZPROSTIRANJE IN UREDITEV DEPONIJ MATERIALA
8 | 29 122 | Prevoz materiala na razdaljo nad 15 do 20 km.
|  | - 3., 4. kategorije | m3 | 22.77 |  | 0
9 | 29 134 | Razprostiranje odvečne zrnate kamnine – 3. kategorije. | m3 | 6.831 |  | 0
10 | 29 135 | Razprostiranje odvečne mehke/trde kamnine – 4. kategorije. | m3 | 15.939 |  | 0
|  |  |  | SKUPAJ 2: |  | 0
4 ODVODNJAVANJE
4.1 POVRŠINSKO ODVODNJAVANJE
11 | 41 142 | Tlakovanje jarka z lomljencem, debelina 20 cm, stiki zapolnjeni s cementno malto, na podložni plasti cementnega betona, debeli 15 cm.
|  | Tlakovanje izpusta horizontalne drenaže. | m2 | 1.2 |  | 0
4.2 GLOBINSKO ODVODNJAVANJE - DRENAŽE
12 | 42 433 | Izdelava izcednice (barbakane) iz gibljive plastične cevi, premera 10 cm, dolžine nad 100 cm.
|  | PE cevi DN110, dolžine 120 cm. | kos | 50 |  | 0
|  |  |  | SKUPAJ 4: |  | 0

## INI_Dolenje_Planina_Tuje_storit
D. Tuje storitve
REKAPITULACIJA - Podporne konstrukcije
7 |  | TUJE STORITVE |  |  |  | 0
|  | SKUPAJ |  |  |  | 0
|  | DDV | 22% |  |  | 0
|  | SKUPAJ Z DAVKOM |  |  |  | 0
Št. post. | Šifra | Opis postavke | Enota | Količina | Cena/enoto | Znesek
7 TUJE STORITVE (cesta, odvodnjavanje in podporne konstrukcije)
7.9 PRESKUSI, NADZOR IN TEHNIČNA DOKUMENTACIJA
1 | 79 111 | Izvedba geološko-geomehanskega poročila načrtovanih posegov. | kos | 1 |  | 0
2 | 79 311 | Projektantski nadzor. | ur | 5 |  | 0
3 | 79 351 | Geotehnični nadzor. | ur | 5 |  | 0
4 | 79 514 | Izdelava projektne dokumentacije za projekt izvedenih del (PID) oz. izvedbenega načrta izvedenih del (INID). | kos |  |  | 0
5 |  | Geodetski načrt (GN) - novo stanje, z elaboratom za vnos v kataster GJI. | kos | 1 |  | 0
6 |  | Izdelava elaborata za vodenje prometa v času gradnje. | kos | 1 |  | 0
|  | Izdelava varnostnega načrta (VN). | kos | 1 |  | 0
|  |  |  | SKUPAJ 7: |  | 0