## REKAPITULACIJA
| Številka projekta: | 1003-15
| Projekt : | Parkiršče ob stavbi 3 OŠ v Ajdovščini
Del objekta:
REKAPITULACIJA GRADBENIH STROŠKOV
1. PREDDELA
2. ZEMELJSKA DELA
3. VOZIŠČNE KONSTRUKCIJE
4. ODVODNJAVANJE
5. GRADBENA IN OBRTNIŠKA DELA
6. OPREMA CEST
7. TUJE STORITVE
8. JAVNA RAZSVETLJAVA
| 9. NEPREDVIDENA DELA 10% |  |  | 0
|  |  | skupaj | 0
|  |  | 22 % DDV | 0
| S K U P A J |  |  | 0
vrednosti v postavkah množi s faktorjem |  |  | 1

## 1. PREDDELA
šifra | enota | opis dela | količina | cena | znesek | TUKAJ VNESI CENE!!!
1. PREDDELA
1.1 Geodetska dela
11 313 | kos | Postavitev in zavarovanje profilov za zakoličbo objekta s površino nad 500 m2 | 11 |  |  | 75
11 323 | kos | Določitev in preverjanje položajev, višin in smeri pri gradnji objekta s površino nad 500 m2 | 1 |  |  | 350
1.2 Čiščenje terena
1.2.1 Odstranitev grmovja, dreves, vej in panjev
12 122 | m2 | Odstranitev grmovja na gosto porasli površini (nad 50 % pokritega tlorisa) - strojno | 160 |  |  | 17
1.2.3 Porušitev in odstranitev voziščnih konstrukcij
12 322 | m2 | Porušitev in odstranitev asfaltne plasti v debelini 6 do 10 cm | 60 |  |  | 18
12 382 | m1 | Rezanje asfaltne plasti s talno diamantno žago, debele 6 do 10 cm | 54 |  |  | 3
1.2.4 Porušitev in odstranitev objektov
12 431 | m1 | Porušitev in odstranitev jaška z notranjo stranico/premerom do 60 cm | 2 |  |  | 6
13 142 | dan | Zavarovanje gradbišča v času gradnje z zaporo skaldno z elaboratom začasne ureditve | 14 |  |  | 50
13 143 | kos | Izdelava elaborata začane ureditve prometa v času gradnje | 1 |  |  | 350
SKUPAJ PREDDELA:

## 2. ZEMELJSKA DELA
šifra | enota | opis dela | količina | cena | znesek | TUKAJ VNESI CENE!!!
2. ZEMELJSKA DELA
2.1 Izkopi
21 114 | m3 | Površinski izkop plodne zemljine – 1. kategorije – strojno z nakladanjem | 32 |  |  | 5.28
21 234 | m3 | Široki izkop zrnate kamnine – 3. kategorije – strojno z nakladanjem | 915 |  |  | 5.28
21 314 | m3 | Izkop vezljive zemljine/zrnate kamnine – 3. kategorije za temelje, kanalske rove, prepuste, jaške in drenaže, širine do 1,0 m in globine do 1,0 m – strojno, planiranje dna ročno | 165.8 |  |  | 8.8
21 324 | m3 | Izkop vezljive zemljine/zrnate kamnine – 3. kategorije za temelje, kanalske rove, prepuste, jaške in drenaže, širine do 1,0 m in globine 1,1 do 2,0 m – strojno, planiranje dna ročno | 142 |  |  | 11.33
2.2 Planum temeljnih tal
22 112 | m2 | Ureditev planuma temeljnih tal vezljive zemljine – 3. kategorije | 1460 |  |  | 2.3
22 113 | m2 | Ureditev planuma zgornjega ustroja zrnate kamnine – 3. kategorije | 1460 |  |  | 2.2
2.4 Nasipi, zasipi, klini, posteljica in glinasti naboj
24 441 | m3 | Vgraditev posteljice v debelini plasti do 40 cm iz zrnate kamnine – 3. kategorije | 584 |  |  | 19
2.5 Brežine in zelenice
25 142 | m2 | Humusiranje zelenice z valjanjem, v debelini do 15 cm - strojno | 345 |  |  | 2.5
2.9 Prevozi, razprostiranje in ureditev deponij materiala
29 115 | t | Prevoz materiala na razdaljo nad 2000 do 3000 m | 1741.0931 |  |  | 3.5
29 152 | t | Odlaganje odpadne zmesi zemljine in kamnine na komunalno deponijo, vključno z plačilom komunalne takse | 1729.28 |  |  | 6.2
29 153 | t | Odlaganje odpadnega asfalta na komunalno deponijo,vključno z plačilom komunalne takse | 11.8131 |  |  | 12.5
SKUPAJ ZEMELJSKA DELA:

## 3. VOZIŠČNE KONSTRUKCIJE
šifra | enota | opis dela | količina | cena | znesek | TUKAJ VNESI CENE!!!
3. VOZIŠČNE KONSTRUKCIJE
3.1 Nosilne plasti
3.1.1 Nevezane nosilne plasti
31 131 | m3 | Izdelava nevezane nosilne plasti enakomerno zrnatega drobljenca iz kamnine v debelini do 20 cm | 274 |  |  | 20
31 181 | m3 | Izdelava izravnalne plasti iz drobljenca v povprečni debelini do 5 cm | 68.5 |  |  | 5
3.1.4-6 Asfaltne nosilne plasti - Asphalt concrete - base (AC base)
31 452 | m2 | Izdelava nosilne plasti bituminizirane zmesi AC 16 base B 50/70 A4 v debelini 5 cm | 1180 |  |  | 11
3.2 Obrabne plasti
3.2.2 Asfaltne obrabne in zaporne plasti - bitumenski betoni - Asphalt concrete - surface (AC surf)
32 247 | m2 | Izdelava obrabne in zaporne plasti bituminizirane zmesi AC 8 surf B 70/100 A4 v debelini 3,0 cm | 1180 |  |  | 10
3.4 Tlakovane obrabne plasti
34 824 | m2 | Doplačilo za izdelavo mulde v širini 50cm in minimalni globini 5cm (asfalt upoštevan v zgornjih postavkah) | 60 |  |  | 0
3.5 Robni elementi vozišč
3.5.2 Robniki
35 214 | m1 | Dobava in vgraditev predfabriciranega dvignjenega robnika iz cementnega betona s prerezom 15/25 cm | 260 |  |  | 20
35 235 | m1 | Dobava in vgraditev predfabriciranega pogreznjenega robnika iz cementnega betona s prerezom 15/25 cm | 5 |  |  | 22
SKUPAJ VOZIŠČNE KONSTRUKCIJE:

## 4. ODVODNJAVANJE
šifra | enota | opis dela | količina | cena | znesek | TUKAJ VNESI CENE!!!
4. ODVODNJAVANJE
4.3 Globinsko odvodnjavanje - kanalizacija
43 231 | m1 | Izdelava kanalizacije iz cevi iz polivinilklorida, vključno s podložno plastjo iz cementnega betona, premera 15 cm, v globini do 1,0 m | 45 |  |  | 23.16
43 232 | m1 | Izdelava kanalizacije iz cevi iz polivinilklorida, vključno s podložno plastjo iz cementnega betona, premera 20 cm, v globini do 1,0 m | 34 |  |  | 29.36
43 233 | m1 | Izdelava kanalizacije iz cevi iz polivinilklorida, vključno s podložno plastjo iz cementnega betona, premera 25 cm, v globini do 1,0 m | 35 |  |  | 43.66
43 516 | m1 | Doplačilo za izdelavo kanalizacije v globini 1,1 do 2 m s cevmi premera nad 200 cm | 35 |  |  | 10
43 831 | m1 | Preskus tesnosti cevi premera do 20 cm | 79 |  |  | 3.6
43 832 | m1 | Preskus tesnosti cevi premera 21 do 50 cm | 35 |  |  | 3.6
43 841 | m1 | Pregled vgrajenih cevi s TV kamero | 114 |  |  | 1.04
4.4 Jaški
44 133 | kos | Izdelava jaška iz cementnega betona, krožnega prereza s premerom 50 cm, globokega 1,5 do 2,0 m | 12 |  |  | 177
44 163 | kos | Izdelava jaška iz cementnega betona, krožnega prereza s premerom 80 cm, globokega 1,5 do 2,0 m | 4 |  |  | 215
44 889 | kos | Dobava in vgraditev koalescentnnega lovilnika odpadnih voda iz poliestra, ali enakovrednega materiala skladno s SIST EN 858, SIST EN 1825. Q > 38 l/s | 1 |  |  | 6500
44 961 | kos | Dobava in vgraditev pokrova iz duktilne litine z nosilnostjo 250 kN, krožnega prereza s premerom 500 mm | 4 |  |  | 268.8
44 972 | kos | Dobava in vgraditev pokrova iz duktilne litine z nosilnostjo 400 kN, krožnega prereza s premerom 600 mm | 4 |  |  | 286.8
44 977 | kos | Dobava in vgraditev pokrova iz duktilne litine z nosilnostjo 400 kN, s prerezom 500/500 mm | 8 |  |  | 289
SKUPAJ ODVODNJAVANJE:

## 5. GRADBENA IN OBRTNIŠKA DELA
šifra | enota | opis dela | količina | cena | znesek | TUKAJ VNESI CENE!!!
5. GRADBENA IN OBRTNIŠKA DELA
SKUPAJ GRADBENA IN OBRTNIŠKA DELA:

## 6. OPREMA CEST
šifra | enota | opis dela | količina | cena | znesek | TUKAJ VNESI CENE!!!
6. OPREMA CEST
6.1 Pokončna oprema cest
61 112 | kos | Izdelava temelja iz cementnega betona C 12/15, globine 50 cm, premera 30 cm | 3 |  |  | 115
61 237 | kos | Dobava in vgraditev stebrička za prometni znak iz vroče cinkane jeklene cevi s premerom 102 mm, dolge 3500 mm | 3 |  |  | 35
61 642 | kos | Dobava in pritrditev okroglega prometnega znaka, podloga iz aluminijaste pločevine, znak z odsevno folijo 1. vrste, premera 600 mm | 1 |  |  | 125
61 652 | kos | Dobava in pritrditev okroglega prometnega znaka, podloga iz aluminijaste pločevine, znak z odsevno folijo 2. vrste, premera 600 mm | 1 |  |  | 135
61 713 | kos | Dobava in pritrditev prometnega znaka (dopolnilna tabla), podloga iz vroče cinkane jeklene pločevine, znak z BELO in MODRO barvo-folijo 1. vrste, velikost od 0,11 do 0,20 m2 | 2 |  |  | 50
61 723 | kos | Dobava in pritrditev prometnega znaka, podloga iz aluminijaste pločevine, znak z MODRO barvo-folijo 1. vrste, vrste, velikost od 0,21 do 0,40 m2 | 1 |  |  | 120
6.2 Označbe na voziščih
62 121 | m1 | Izdelava tankoslojne vzdolžne označbe na vozišču z enokomponentno belo barvo, vključno 250 g/m2 posipa z drobci / kroglicami stekla, strojno, debelina plasti suhe snovi 250 µm, širina črte 10 cm | 340 |  |  | 2.5
62 163 | m2 | Izdelava tankoslojne prečne in ostalih označb na vozišču z enokomponentno belo barvo, vključno 250 g/m2 posipa z drobci / kroglicami stekla, strojno, debelina plasti suhe snovi 250 µm, širina črte 50 cm | 12 |  |  | 3.8
62 211 | m1 | Izdelava tankoslojne vzdolžne označbe na vozišču z enokomponentno rumeno barvo, vključno 250 g/m2 posipa z drobci / kroglicami stekla, strojno, debelina plasti suhe snovi 250 µm, širina črte 10 cm | 28 |  |  | 0
6.6 Druga prometna oprema cest
66 121 | m2 | Izdelava rastlinskega pasu iz dreves, 1 sadika/30m2 | 260 |  |  | 17
SKUPAJ OPREMA CEST:

## 7. TUJE STORITVE
šifra | enota | opis dela | količina | cena | znesek | TUKAJ VNESI CENE!!!
7. TUJE STORITVE
7.9 Preizkusi, nadzor in tehnična dokumentacija
79 311 | ur | Projektantski nadzor | 15 |  |  | 50
79 321 | kos | Arheološki nadzor po programu ………….. | 15 |  |  | 50
79 514 | kos | Izdelava projektne dokumentacije za projekt izvedenih del | 1 |  |  | 500
SKUPAJ TUJE STORITVE: