## ČRNIČE
DOM KRAJANOV ČRNIČE
"ZUNANJA UREDITEV"
REKAPITULACIJA-OCENA STROŠKOV INVESTICIJE
1.0 | PREDDELA |  | 0
2.0 | ZEMELJSKA DELA |  | 0
3.0 | VOZIŠČNE KONSTRUKCIJE |  | 0
4.0 | KANALIZACIJA |  | 0
5.0 | GRADBENA IN OBRTNIŠKA DELA |  | 0
6.0 | OPREMA CEST |  | 0
| S K U P AJ |  | 0
| DDV 20 % |  | 0
| SKUPAJ |  | 0
1. | PREDDELA
1 | Postavitev in zavarovanje prečnih profilov
| kos | 5 | 0
2 | Odstranitev obstoječega pomožnega objekta dimenzij 24mx2.2m
| kos | 1 | 0
3 | Rušenje obstoječih kamnitih podpornih zidov z nakladanjem in odvozom kamna v začasno deponijo za ponovno vgradnjo
| m3 | 17.1 | 0
4 | Razna nepredvidena dela-obračun po dejanskih stroških
| pvs | 1 | 0
| SKUPAJ |  | 0
2. | ZEMELJSKA DELA
1 | Široki izkopi težke zemljine (začasna deponija)
| m3 | 253 | 0
2 | Izkopi težke zemljine za izvedbo zidov (začasna deponija)
| m3 | 98.5 | 0
3 | Izkopi težke zemljine za izvedbo kanalizacije širine 1.0-1.5 m in globine do 1,0 m (začasna deponija)
| m3 | 75.2 | 0
4 | Izkopi težke zemljine za izvedbo stopnic
| m3 | 14 | 0
5 | Čiščenje obst.odprtega jarka 0.1m3/m1 z odvozom v deponijo
| m1 | 20 | 0
6 | Grobo in fino planiranje dna jarkov za kanalizacijo
| m2 | 138 | 0
7 | Grobo in fino planiranje dna izkopa pod zidom in stopnicami
| m2 | 66.5 | 0
8 | Planum naravnih temeljnih tal v lahki zemljini
| m2 | 956 | 0
9 | Vgrajevanje nasipov iz naravno pridobljene težke kamenine
| m3 | 72.8 | 0
10 | Zasip podpornega zidu z materialom iz izkopa
| m3 | 61.3 | 0
11 | Zasip stopnic z materialom iz izkopa
| m3 | 4.2 | 0
12 | Zasip kanalizacije s tamponskim materialom
| m3 | 39.1 | 0
13 | Humuziranje zelenic in brežin brez valjanja v deb.15cm
| m2 | 210.5 | 0
14 | Zasaditev zelenic in brežin s travnatim semenom
| m2 | 210.5 | 0
15 | Ostanek težke zemljine v začasni deponiji za odvoz v trajno deponijo ter razprostiranje BREZ TAKSE DEPONIJE
| m3 | 175.5 | 0
| SKUPAJ |  | 0
3. | VOZIŠČNE KONSTRUKCIJE
1 | Izdelava nevezane nosilne plasti enakomerno zrnatega drobljenca 0/32 iz kamnine v debelini 30 cm
| m3 | 287 | 0
2 | Izdelava nevezane nosilne plasti enakomerno zrnatega peska 0/4 iz kamnine v debelini 2.5 cm
| m3 | 2.5 | 0
3 | Izdelava nevezane nosilne plasti enakomerno zrnatega peska 5/15 iz kamnine v debelini 5.0 cm
| m3 | 5 | 0
4 | Izdelava finega planuma zgornjega ustroja
| m2 | 894 | 0
5 | Izdelava nosilne obrabno zaporne plasti AC 16 surf B70/100 A4 (BNOP16) mm v debelini 6.0 cm
| m2 | 638.5 | 0
6 | Vgraditev predfabriciranih dvignjenih robnikov iz cementnega betona s prerezom 15/25 cm
| m1 | 29.5 | 0
7 | Vgraditev predfabriciranih pogreznjenih robnikov iz cementnega betona s prerezom 8/20 cm
| m1 | 108 | 0
8 | Izdelava asfaltne mulde š=50cm iz plasti AC 16 surf B70/100 A4 na predhodno pripravljeno tamponsko podlago
| m1 | 19.5 | 0
9 | Izdelava bankine širine 0,50m
| m1 | 88 | 0
| SKUPAJ |  | 0
4. | KANALIZACIJA
1 | Izdelava kanalizacije iz PVC cevi tip SN 4, DN 160 vgrajenih na podložno plast iz cementnega betona s polnim obbetoniranjem
| m1 | 4.1 | 0
2 | Izdelava kanalizacije iz PVC cevi tip SN 4, DN 200 vgrajenih na podložno plast iz cementnega betona s polnim obbetoniranjem
| m1 | 75.5 | 0
3 | Izdelava kanalizacije iz PVC cevi tip SN 8, DN 400 vgrajenih na podložno plast iz cementnega betona s polnim obbetoniranjem
| m1 | 39 | 0
4 | Dobava in vgradnja kanalizacijskih fazonskih kosov za izvedbo slepega priključka na glavno cev
| kos | 10 | 0
5 | Izdelava jaška iz cementnega betona krožnega prereza fi 50 cm, globine do 1.5 - peskolov
| kos | 7 | 0
6 | Izdelava jaška iz cementnega betona krožnega prereza fi 60cm, globine do 1.5m
| kos | 2 | 0
7 | Izdelava jaška iz cementnega betona krožnega prereza fi 80cm, globine nad 1.5m
| kos | 1 | 0
8 | Nabava in montaža LTŽ rešetke 400x400mm, B125
| kos | 3 | 0
9 | Dobava in montaža LTŽ pokrova fi 500, B125
| kos | 2 | 0
10 | Dobava in montaža LTŽ pokrova fi 500, D400
| kos | 2 | 0
11 | Dobava in montaža LTŽ pokrova fi 600, B125
| kos | 2 | 0
12 | Dobava in montaža LTŽ pokrova fi 600, D400
| kos | 1 | 0
13 | Nabava in montaža linijske kinete z rešetko ACO DRAIN MULTILINE V 150 š=15,0cm h=29,0cm z vsemi pomožnimi deli
| m1 | 1.5 | 0
14 | Nabava in montaža zbiralnika MULTILINE V 150 z vsemi pomožnimi deli
| kos | 1 | 0
15 | Nabava in montaža lovilca olj ACO passavant za parkirišča tipske izdelave COALISATOR K NG 3 SF 300L skupaj z LTŽ pokrovi in delnim obbetoniranjem
| kos | 1 | 0
16 | Izvedba ponikovalnice v perforiranem jašku iz betonske cevi Φ1000mm, skupne globine 2.6m, dimenzije ponikovalnega polja 2.0x2.0m skupaj z LTŽ pokrovom in drenažnim zasipom (po detajlu)
| kos | 1 | 0
| SKUPAJ |  | 0
5. | GRADBENA IN OBRTNIŠKA DELA
1 | Izdelava podprtega dvostranskega vezanega opaža za ravne temelje zidov
| m2 | 9 | 0
2 | Izdelava vezanega opaža za stopnice
| m2 | 17.1 | 0
3 | Izdelava vezanega opaža za ravne zidove višine do 2.3m
| m2 | 32 | 0
4 | Priprava in postavitev rebrastih žic iz visokovrednega naravnotrdega jekla Č 0551-RA 400/500-2 s premerom do 12 mm za srednjezahtevano ojačitev
| kg | 270 | 0
5 | Dobava in vgrajevanje armaturnih mrež MAG 500/560
| kg | 152 | 0
6 | Dobava in vgrajevanje moznikov dolžine 50cm iz armaturnih palic s premerom 18cm (premazani z ibitolom)
| kg | 26 | 0
7 | Priprava in vgraditev mešanice cementnega betona C25/30;XC4;PV-II v prerez do 0.5m3/m1 v temelje zidov
| m3 | 6.7 | 0
8 | Priprava in vgraditev mešanice cementnega betona C25/30;XC4;XD3;PV-II v prerez do 0.5m3/m1 v trup zidov
| m3 | 7.9 | 0
9 | Priprava in vgraditev mešanice cementnega betona C25/30;XC4;XD3;PV-II v prerez do 0.16m3/m2 v stopnice
| m3 | 3.56 | 0
10 | Izdelava tlaka iz betonskih tlakovcev na podložni plasti iz cementnega betona C12/15 debeline 15cm armiranega z MAR Q283, skupaj s fugiranjem in ostalimi pomožnimi deli
| m2 | 33.5 | 0
11 | Dobava in montaža varovalne ograje tip nylofor 2D super višine 1200mm z nosilnimi stebrički v rastru 2.53m in polnimi ograjnimi paneli
| m1 | 33.8 | 0
| SKUPAJ |  | 0
6. | OPREMA CEST
1 | Dobava in montaža prometnih znakov III-35 in IV-10 skupaj s temeljem in drogom l=2.8m
| kos | 1 | 0
2 | Izdelava talne obeležbe parkirnega mesta za invalide v rumeni barvi
| kos | 1 | 0
3 | Doplačilo za posip z odsevnimi steklenimi kroglicami 0,25kg/m2
| m2 | 4.8 | 0
| SKUPAJ |  | 0