## REKAPITULACIJA
objekt:
VEČNAMENSKA GIMNASTIČNA DVORANA V AJDOVŠČINI
OPREMA
O.2 | MIZARSKI IZDELKI | 0
O.3 | TIPSKO POHIŠTVO | 0
O.4 | BELA TEHNIKA | 0
O.5 | OBJEKTNA HIGIENA | 0
O.6 | NEPREDVIDENA DELA 10% (obračun po dejanskih izvedenih delih) | 0
| SKUPAJ | 0
| 22% DDV | 0
| SKUPAJ Z DDV | 0

## 0.2_MIZARSKI IZDELKI
pozicija |  |  | opis postavke | EM | količina | cena/EM [EUR] | skupaj [EUR]
O.2 |  |  | MIZARSKI IZDELKI |  |  |  | 0
Opombe: Pred izdelavo opreme je potrebno opraviti izmere na objektu! Pri izdelavi opreme je potrebno upoštevati zahteve Standarda SIST ISO 21542. V ceni postavke je potrebno zajeti: - dobavo, vnos, montažo, priključitev na instalacijsko omrežje, ter zagon vseh elemntov, ki to zahtevajo, - izmere na objektu in pripravo delavniških načrtov, ki jih mora potrditi projektant, - dobavo zahtevanih vzorcev materialov večjih dimenzij, - izreze v opremo za potrebe inštalacij, - izvedbo gradbenih del (vrtanje,...) za izdelavo vpetja elementa, - vsa vezna in pritrdilna sredstva, - ves pomožni material, - čiščenje opreme in prostorov po dokončanih deli, - izvedbo začasnih podpiranj in začasnaga varovanja delavcev, - sanacijo poškodb nastalih pri montaži opreme, - zaščito elementov do predaje, - dostavo izjav o lastnostih, certifikatov, kjer so zahtevani.
Vse karakteristike in dimenzije, ki niso vezane na zahteve Standarda SIST ISO 21542, lahko odstopajo do 5 %. Za večja odstopanja je je potrebno pridobiti potrditev s strani naročnika in projektanta. Navedba artiklov in proizvajalcev je zgolj informativne narave, za lažjo predstavo kakšne so potrebe naročnika. Grafični prikazi, sheme, risbe in detajli so del popisa, obvezno jih je upoštevati pri izdelavi ponudbe.
PISARNIŠKE MIZE
O.2 | 1 |  | DM1-Pisarniška miza
Pisarniška miza z vsem potrebnim pritrdilim in spojnim materilom. Mizna plošča pritrjena na predalnik in prek kovinskega kotnika v bočno steno. Mizna plošča iz ivernih plošč deb. 25 mm oplemenitenih z melaminsko folijo v barvi po izboru projektanta, zaključenih z ABS robovi. Mere prilagoditi izmeram na objektu. Dodatno: -zaščita proste površine stene v višini 30 cm nad tlemi. Dimenzija š/g/v:1670/600/750 mm
|  | 1 | dobava in namestitev po dispozicijskem načrtu | kos | 6 |  | 0
O.2 | 2 |  | DM2-Prva pomoč
Pisarniška miza z vsem potrebnim pritrdilim in spojnim materilom. Mizna plošča pritrjena na predalnik in prek kovinskega kotnika v bočno stranico omare. Mizna plošča iz ivernih plošč deb. 25 mm oplemenitenih z melaminsko folijo v barvi po izboru projektanta, zaključenih z ABS robovi. Mere prilagoditi izmeram na objektu. Dodatno: -zaščita proste površine stene v višini 30 cm nad tlemi. Dimenzija š/g/v: 1780/650/750 mm
|  | 1 | dobava in namestitev po dispozicijskem načrtu | kos | 1 |  | 0
O.2 | 3 |  | DM3-Pisarniška miza-kabinet 1N
Pisarniška miza z vsem potrebnim pritrdilim in spojnim materilom. Mizna plošča pritrjena na predalnik in prek kovinskega kotnika v bočno steno. Mizna plošča iz ivernih plošč deb. 25 mm oplemenitenih z melaminsko folijo v barvi po izboru projektanta, zaključenih z ABS robovi. Mere prilagoditi izmeram na objektu. Dodatno: -zaščita proste površine stene v višini 30 cm nad tlemi. Dimenzija š/g/v: 1605/620/750 mm
|  | 1 | dobava in namestitev po dispozicijskem načrtu | kos | 2 |  | 0
O.2 | 4 |  | DM4-Pisarniška miza-kabinet 1N
Pisarniška miza z vsem potrebnim pritrdilim in spojnim materilom. Mizna plošča pritrjena na predalnik in prek kovinskega kotnika v bočno leseno stranico/pregrado. Mizna plošča iz ivernih plošč deb. 25 mm oplemenitenih z melaminsko folijo v barvi po izboru projektanta, zaključenih z ABS robovi. Dodatno: -zaščita proste površine stene v višini 30 cm nad tlemi. Dimenzija š/g/v: 1200/630/750 mm
|  | 1 | dobava in namestitev po dispozicijskem načrtu | kos | 1 |  | 0
O.2 | 5 |  | DM5-Miza v garderobi
Miza z vsem potrebnim pritrdilim in spojnim materilom. Mizna plošča pritrjena na kovinsko podkonstrukcijo iz profilov 15/15/2 mm. Kovinski profili so prašno barvani v barvi po izboru projektanta. Mizna plošča iz ivernih plošč deb. 25 mm oplemenitenih z melaminsko folijo v barvi po izboru projektanta, zaključenih z ABS robovi. Dimenzija š/g/v: 1800/650/750 mm
|  | 1 | dobava in namestitev po dispozicijskem načrtu | kos | 4 |  | 0
OMARE
O.2 | 6 |  | Ses1-Sestav iz delovnega pulta, visečih omaric v Prvi pomoči
Dobava in montaža sestava iz podpultnih in visečih omaric iz oplemenitenega iverala deb. 18 mm v dekorju po izboru projektanta, z ABS nalimkom deb. 1 mm. Delovna plošča iz kompozitnega materila kot npr. kerrock z integriranim umivalnikom dim. 400/400/140 mm v beli barvi. Ostalo: -stik pulta s steno iz keroocka deb. 8 mm, -podpultni predalnik s kovinskimi predali kot npr. Legrabox, -podpultni izvlečni PVC koši za odpadke, -Alu cokel, -PVC regulirne nogice, -kovinski potezni ročaji, -zaklepanje vrat. V ceni zajeti vgradnjo predvidenih gospodinjskih aparatov, ves potreben spojni in montažni material, ter okovje. Dimenzija delovnega pulta z visečimi omaricami d/g/v = 1800/600/2580 mm.
|  | 1 | izdelava po shemi, dobava in namestitev | kpl | 1 |  | 0
O.2 | 7 |  | Ses2-Sestav
Dobava in montaža sestava iz visoke omare, podpultnih in visečih omaric. Omare iz oplemenitenega iverala deb. 18 mm v dekorju po izboru projektanta, z ABS nalimkom deb. 1 mm. Delovna plošča dim. 650/1200 mm iz kompozitnega materila kot npr. Kerrock z integriranim umivalnikom dim. 400/400/140 mm v beli barvi. Ostalo; -stik pulta s steno iz keroocka deb. 8 mm, -kovinski potezni ročaji, -zaklepanje vrat. V ceni zajeti ves potreben spojni in montažni material, ter okovje. Dimenzija delovnega pulta z visečimi omaricami d/g/v = 1200/600/2580+400/350/2580 mm.
|  | 1 | izdelava po shemi, dobava in namestitev | kpl | 1 |  | 0
O.2 | 8 |  | Ses3-Sestav iz delovnega pulta in visečih omaric
Dobava in montaža sestava iz visečih omaric in delovnega pulta. Viseče omarice iz oplemenitenega iverala deb. 18 mm v dekorju po izboru projektanta, z ABS nalimkom deb. 1 mm. Delovna plošča iz kompozitnega materila kot npr. Kerrock z integriranim umivalnikom dim. 300/250/140 mm v beli barvi, konzolno pritrjena va AB steno. Ostalo: -stik pulta s steno iz keroocka deb. 8 mm, -kovinski potezni ročaji, -zaklepanje vrat. V ceni zajeti ves potreben spojni in montažni material, ter okovje. Dimenzija delovnega pulta z visečimi omaricami d/g/v = 1200/600/1680+400/350/1680 mm.
|  | 1 | izdelava po shemi, dobava in namestitev | kpl | 1 |  | 0
O.2 | 9 |  | Ses4-Sestav vhod
Dobava in montaža sestava iz akustičnih lesenih stenskih oblog, lesenih oblog AB stebrov in sten, klopi in dveh visokih omar. Kaskada in stenska obloga iz iverala d=18 mm oplemenitenega s HPL laminatom v dekorju po izboru projektanta, na ustrezni podkonstrukciji, nevidno pritrjevanje, z vsemi potrebnimi izrezi za elektro inštalacije. Akustične stenske obloge na ustrezni podkonstrukciji (višina= do 3,1 m) kot npr. Advance MDF 16 mm oplemenitene s HPL laminatom v dekorju po izboru projektanta, z ABS nalimkom d=1 mm, z vsemi potrebnimi izrezi in zaključnimi kovinskimi L kotniki. Lesena klop iz iverala deb. 18 mm oplemenitenega s HPL laminatom v dekorju po izboru projektanta, z ABS nalimkom deb. 1 mm, z vsemi potrebnimi ojačitvami sedala. PVC distančniki na stiku s tlemi. Visoki dvodelni dvokrilni omari iz iverala deb. 18 mm oplemenitenega s HPL laminatom v dekorju po izboru projektanta z ABS nalimkom deb. 1 mm, z višinsko nastavljivimi policami. Vidne stranice korpusa iz enakega materiala kot vrata omare. PVC distančniki na stiku s tlemi. V ceni zajeti dobavo in vgradnjo mineralne izolacije v roli deb. 6 cm med pokonstrukcijskimi elementi ter ves potreben spojni in montažni material, okovje. Dekor akustične obloge uskladiti z dvokrilnimi požarnimi varati. Lesni dekor HPL laminata mora imeti strukturo lesa kot npr. NA Natura proizvajalca Fundermax. Barvni laminat mora imeti površinsko obdelavo odporno na prstne odtise kot npr. AP Aptico proizvajalca Fundermax. Hrbtišče omare in obloge vogala služi za pritrditev stopniščnega držala. Ostalo: -kovinska vtopna ročaja po izboru projektanta, -zaklepanje vrat.
Dimenzija klopi l/g/h: 4060/800/450 mm, Dimenzija omare VO1 š/g/v: 800/550/2250 mm, Dimenzija omare VO1.1 š/g/v: 800/500/2250 mm, podaljšana bočna stranica za 50 mm. Dimenzija stenske obloge stebra l/h: 800+550+800/2250 mm, Dimenzija stenske obloge vogala l/h: 800+550/2250+850 mm Dimenzija kaskade narejene iz segmentov l/h:11050/ 850+800 mm Lesena stenska akustičns obloga A= 18,5 m2 Lesena stenska obloga A=6 m2
|  | 1 | izdelava po shemi, dobava in namestitev | kpl | 1 |  | 0
O.2 | 10 |  | Ses5-Sestav otroška igralnica
Dobava in montaža sestava iz stenskih polic in drsnih štirikrilnih vrat z vsem potrebnim spojnim in montažnim materialom. Police iz brezove vezane plošče deb. 25 mm zaščitene s premazom. Police privijačene na kovinske stenske konzole večje nosilnosti. Vrata iz oplemenitenega iverala deb. 25 mm v dekorju po izboru projektanta z ABS nalimkom deb. 1 mm, s kovinskim dvotrinim vodilom pritrjenim v strop in v podstavek sestava. Podstavek iz brezove vezane plošče deb. 18 mm zaščitene s premazom. Podstavek dimenzije š/g/v= 710/3550/200 mm, ojačan s prečnimi rebri za povečano obremenitev. Ostalo: - kovinska vtopna ročaja, - zaklepanje vrat. Dimenzija š/g/v = 710/3550/2900 mm
|  | 1 | izdelava po shemi, dobava in namestitev | kpl | 1 |  | 0
O.2 | 11 |  | Ses6-Stenska obloga z vrati
Dobava in montaža sestava lesenih stenskih oblog z vrati. Stenska obloga iz iverala deb. 18 mm oplemenitenega s HPL laminatom v dekorju po izboru projektanta, na ustrezni podkonstrukciji, nevidno pritrjevanje, z ABS nalimkom d=1 mm, z vsemi potrebnimi izrezi in zaključnimi letvami. Dekor HPL laminata je potrebno poenotiti z evakuacijskimi dvokrilnimi vrati. Vratni krili iz papirnatega satovja, 2cm spodrezani, nevidni panti, cilindrična ključavnica. Vratni krili niše za gasilni aparat in hidrant iz iverala. Ostalo: - kovinska vtopna ročaja po izboru projektanta, - tipska zaobljena inox kljuka na vratih. Dimenzija š/g/v = skupna dolžina stene 11850/2560 mm
|  | 1 | izdelava po shemi, dobava in namestitev | kpl | 1 |  | 0
O.2 | 12 |  | GO2-Visoka dvodelna omara v pisarnah
Visoka omara z dvokrilnimi vrati iz iverala v barvi po izboru projektanta, z vsem potrebnim montažnim in spojnim materialom. Omara izdelana iz ivernih plošč deb. 18 mm oplemenitenih z melaminsko folijo in zaključenih z ABS robovi d= 1 mm. Korpus in vrata omare iz istega iverala. Vrata omare skrajšana za cca 8 cm (zračenje). PVC distančniki na tleh. Spodnji del omare izveden kot dvojna garderobna omara, zgornji del omare namenjen shranjevanju. Omari je potrebno medsebojno zvijačiti. Dodatno: -2 x zaklepanje spodnje omare, -vertikalna pregrada, -dve fiksni polici in drog v spodnji omari, -kovinski ročaji po izboru projektanta, -višinsko nastavljiva polica v zgornji omari. Dimenzija š/g/v: 600/400/1800-800 mm
|  | 1 | dobava in namestitev po dispoziciji | kos | 6 |  | 0
O.2 | 13 |  | GO2.1-Visoka omara v pisarni
Visoka garderobna omara z dvokrilnimi vrati iz iverala v barvi po izboru projektanta, z vsem potrebnim montažnim in spojnim materialom. Omara iz ivernih plošč deb. 18 mm oplemenitenih z melaminsko folijo in zaključenih z ABS robovi d= 1 mm. Korpus in vrata omare iz istega iverala. Vrata omare skrajšana za cca. 8 cm (zračenje). PVC distančniki na tleh. Višino omare prilagoditi izvedeni kaskadi. Dodatno: -2 x zaklepanje omare, -vertikalna pregrada, -dve fiksni polici in drog v spodnji omari, -kovinski ročaji po izboru projektanta. Dimenzija š/g/v: 600/400/cca 2150 mm
|  | 1 | dobava in namestitev po dispoziciji | kos | 3 |  | 0
O.2 | 14 |  | GO3-Garderobni boks
Garderobni boks sestavljen iz zaboja z oblazinjenim pokrovom, odprtega regala, obešalnega droga in z dvema vrtljivima hotelskima obešalnikoma. Z obešalnimi kljukami, oblazinjen, z oblazinjenim hrbtiščem in vmesno pregrado. Hrbtišče izvedeno v naklonu. Boks izdelan iz 18 mm debelih ivernih plošč oplemenitenih z melaminsko folijo in zaključenih z ABS robovi d= 1 mm. Stranica zaboja z odprtinami za zračenje. PVC distančniki na tleh. Boksi med seboj povezani. Oblazinjeni deli: negorljivo mehko umetno usnje kot npr. Tiffany, posebej primerno za sedežne garniture, stole,... v barvi po izboru projektanta. Dodatno: - 2 x vrtljiv hotelski obešalnik, - vertikalna pregrada, Dimenzija š/g/v: 680/550/2150 mm
|  | 1 | dobava in namestitev po dispoziciji (slika je simbolna) | kos | 40 |  | 0
O.2 | 15 |  | KO1-Komuniakcijska omera v kabinetu 1N
Visoka omara z enokrilnimi vrati iz iverala v barvi po izboru projektanta z vsem potrebnim montažnim in spojnim materialom. Omara brez hrbtišča in dna s policami prilagojemi za potrebe avdio video naprav. Omara iz ivernih plošč deb. 18 mm oplemenitenih z melaminsko folijo in zaključenih z ABS robovi d= 1 mm. Korpus in vrata omare iz istega iverala. PVC distančniki na tleh. Zagotoviti zračenje omare. Dodatno: -5 x višinsko prilagodljivih police, -zaklepanje, -kovinski ročaji. Dimenzija š/g/v: 750/630/2300 mm
|  | 1 | dobava in namestitev po dispoziciji | kos | 2 |  | 0
O.2 | 16 |  | VO1-Visoka omara v K
Visoka dvokrilna omara z dvojnimi dvokrilnimi vrati iz iverala v barvi po izboru projektanta z vsem potrebnim montažnim in spojnim materialom. Omara iz ivernih plošč deb. 18 mm oplemenitenih z melaminsko folijo in zaključenih z ABS robovi d= 1 mm. Stranici, police in vrata omare iz istega iverala. PVC distančniki na tleh. Omara izvedena do stropa. V spodnjem delu omare so 3 PVC koši za ločeno zbiranje odpadkov. Dodatno; - 4 x višinsko prilagodljivih police, - zaklepanje, - kovinski ročaj. Dimenzija š/g/v: 700/450/2250 mm+podaljšana stranica
|  | 1 | dobava in namestitev po dispoziciji | kos | 1 |  | 0
O.2 | 17 |  | VO2_Visoka omara v K
Visoka enokrilna omara iz iverala v barvi po izboru projektanta z vsem potrebnim montažnim in spojnim materialom. Omara izdelana iz ivernih plošč deb. 18 mm oplemenitenih z melaminsko folijo in zaključenih z ABS robovi d= 1 mm. Stranici, police in vrata omare iz istega iverala. Višina omarnega podstavka odvisna od višine varovalnih blazin. Omara izvedena do stropa. Dodatno: - 4 x višinsko prilagodljivih police, - zaklepanje, - kovinski ročaj. Dimenzija š/g/v: 550/490/2420 mm
|  | 1 | dobava in namestitev po dispoziciji | kos | 1 |  | 0
O.2 | 18 |  | VO2-Visoka omara v kabinetu 1N
Visoka dvokrilna omara z dvokrilnimi vrati iz iverala v barvi po izboru projektanta z vsem potrebnim montažnim in spojnim materialom. Omara iz ivernih plošč deb. 18 mm oplemenitenih z melaminsko folijo in zaključenih z ABS robovi d= 1 mm. Stranici, police in vrata omare iz istega iverala. PVC distančniki na tleh. Omara izvedena do stropa. Dodatno; - 5 x višinsko prilagodljivih police, - zaklepanje, - kovinski ročaj. Dimenzija š/g/v: 750/400/2150mm
|  | 1 | dobava in namestitev po dispoziciji | kos | 2 |  | 0
O.2 | 19 |  | Vreg1-Visok regal v kabinetu 1N
Visok odprt regal s fiksnimi policami in hrbtiščem iz iverala v barvi po izboru projektanta z vsem potrebnim montažnim in spojnim materialom. Stranice deb. 18 mm, police deb. 18 in 25 mm (v nivjou mize) iz ivernih plošč oplemenitenih z melaminsko folijo in zaključenih z ABS robovi deb. 1 mm. PVC distančniki na tleh. Višino omare prilagoditi izvedeni kaskadi. Druga polica višinsko poravnana z mizo. Dimenzija š/g/v: 280/400/2150 mm
|  | 1 | dobava in namestitev po dispoziciji | kos | 1 |  | 0
O.2 | 20 |  | Za1_Zaboj v sklopu obloge Obs 1
Pohodni zaboj vezane plošče deb. 18 mm obdelane s HPL laminatom v barvi po izboru projektanta, z dvižnim pokrovom, z vsem potrebnim montažnim in spojnim materialom. V pokrovu zaboja luknja za lažje odpiranje. Plošče zarobljene z ABS robovi d= 1 mm. Višino prilagoditi izvedeni kaskadi. Dimenzija š/g/v: 1350/655/prilagoditi višini blazin mm
|  | 1 | dobava in namestitev po dispoziciji | kos | 1 |  | 0
O.2 | 21 |  | Obs1_Obloga v K
Stenska obloga vezane plošče deb. 18 mm obdelane s HPL laminatom v barvi po izboru projektanta, z vsem potrebnim montažnim in spojnim materialom (nevidno pritrjevanje). Na stenski oblogi 6 kovinskih obešalnih kljukic po izboru projektanta. Plošče zarobljene z ABS robovi d= 1 mm. Višino prilagoditi izvedeni kaskadi. Dimenzija š/g/v: 1390/2380 mm
|  | 1 | dobava in namestitev po dispoziciji | kos | 1 |  | 0
O.2 | 22 |  | Obs2-Obloga stene ob lijaku v kabinetu 1N
Dvodelna stenska obloga s polico iz vodoodporne vezane plošče deb. 18 mm obdelane s HPL laminatom v barvi po izboru projektanta, z vsem potrebnim montažnim in spojnim materialom (nevidno pritrjevanje). Plošče zarobljene z ABS robovi deb. 1 mm. PVC distančniki na tleh. Višino prilagoditi izvedeni kaskadi. V oblogi potrebni izrezi za lijak. Dimenzija š/g/v: 350+750/2150 mm
|  | 1 | dobava in namestitev po dispoziciji | kos | 1 |  | 0
O.2 | 23 |  | Og1-Ogledalo v kabinetu 1N
Ogledalo pritrjeno na iveral deb. 18 mm v barvi po izboru projektanta, z vsem potrebnim montažnim in spojnim materialom. Ogledalo vstavljeno v nišo med VO1 in stensko oblogo. Odpiranje okrog horizontalne osi (navzgor) za potrebe menjave higienskega materiala. Dimenzija š/g/v: 800/prilagojena podajalniku brisač/600 mm
|  | 1 | dobava in namestitev po dispoziciji | kos | 1 |  | 0
POLICE
O.2 | 24 |  | SReg1-Viseč horizontalen regal v pisarnah v kabinetu v 1N
Regal z eno pokončno pregrado in s hrbtiščem iz iverala deb. 18 mm z ABS nalimki d=1 mm v barvi po izboru projektanta, z vsem potrebnim spojnim in pritrdilnim materialom. Regal pritrjen v MK steno z ustreznimi vijaki. Dimenzija š/g/v: 1600/350/450 mm
|  | 1 | dobava in namestitev po dispoziciji | kos | 4 |  | 0
O.2 | 25 |  | SReg2-Viseč pokončen regal
Regal z dvema fiksnima policama in s hrbtiščem iz iverala deb. 18 mm z ABS nalimki d=1 mm v barvi po izboru projektanta. Z vsem potrebnim spojnim in pritrdilnim materialom. Regal pritrjen v MK steno z ustreznimi vijaki. Dimenzija š/g/v: 400/350/1090 mm
|  | 1 | dobava in namestitev po dispoziciji | kos | 1 |  | 0
PREDALNIKI
O.2 | 26 |  | Pr1-Predalnik-podstavek mize
Predalnik izdelan iz ivernih plošč deb. 18 mm oplemenitenih z melaminsko folijo in zaključenih z ABS robovi barvi po izboru projektanta, s štirimi predali. Dodatno: - PVC vložek za pisarniški material, - mehko zapiranje, - zaklepanje predalov v paketu po dva, - kovinski ročaj po izboru projektanta. Dimenzija š/g/v: 400/600/725 mm
dobava in namestitev po dispozicijskem načrtu, pozicije v prostorih:
|  | 1 | v sklopu pisarniških miz | kos | 6 |  | 0
O.2 | 27 |  | Pr2-Predalnik-podstavek mize
Predalnik izdelan iz ivernih plošč deb. 18 mm oplemenitenih z melaminsko folijo in zaključenih z ABS robovi barvi po izboru projektanta, s štirimi predali. Dodatno: - PVC vložek za pisarniški material, - mehko zapiranje, - zaklepanje predalov, - kovinski ročaj po izboru projektanta. Dimenzija š/g/v: 400/630/725 mm
|  | 1 | v sklopu pisarniških miz | kos | 4 |  | 0
KLOPI
Predvidene stenske klopi s stensko oblogo in polico v videzu, kot npr. klop s polico in stenko oblogo na priloženi fotografiji. Dimenzije elementov prilagoditi izmeram na objektu!
O.2 | 28 |  | K.1-Garderobna klop, stenska obloga in polica z obešalnimi kljukicami
Stenska klop iz brezove vezane plošče d=30 mm obdelana s HPL laminatom v dekorju po izboru projektanta, sidrana v MK, oziroma AB zid z ustreznimi vijaki. Sedalo nevidno privijačeno na inox konzole iz T profilov d=50/50/5 mm. Nosilnost klopi mora znašati min. 350 kg. Stenska obloga nevidno pritrjena na ustrezno podkonstrukcijo iz oplemenitenega iverala d=18 mm, zaključenega z ABS nalimki d=1 mm, v dekorju po izboru projektanta. Obloga 6 cm nad tlemi. Višina obloge 2520 mm. Stenska polica iz vezane plošče d=30 mm obdelana s HPL laminatom v dekorju po izboru projektanta, sidrana v MK, oziroma AB zid z ustreznimi vijaki. Z vsem potrebnim nosilnim in montažnim materialom. Maksimalna nosilnost police 150 kg. 6 obešalnih kljukic se lahko pokoristi kot nosilec police. Globina police znaša 250 mm. V kolikor je možna izvedba klopi in police v dolžini dveh klopi (3570 mm) se število kosov zmanjša na 4!
Dimenzija š/g/v: 600/400/1790 mm
|  | 1 | dobava in namestitev po dispoziciji klopi | kos | 8 |  | 0
|  | 2 | dobava in namestitev po dispoziciji stenske obloge | kos | 8 |  | 0
|  | 3 | dobava in namestitev po dispoziciji police z obešalniki | kos | 8 |  | 0
O.2 | 29 |  | K.1.1-Garderobna klop
Stenska klop iz brezove vezane plošče d=30 mm obdelana s HPL laminatom v dekorju po izboru projektanta, sidrana v MK, oziroma AB zid z ustreznimi vijaki. Sedalo nevidno privijačeno na inox konzole iz T profilov d=50/50/5 mm. Nosilnost klopi mora znašati min. 350 kg. Stenska obloga nevidno pritrjena na ustrezno podkonstrukcijo iz oplemenitenega iverala d=18 mm, zaključenega z ABS nalimki d=1 mm, v dekorju po izboru projektanta. Obloga 6 cm nad tlemi. Višina obloge 2520 mm. Stenska polica iz vezane plošče d=30 mm obdelana s HPL laminatom v dekorju po izboru projektanta, sidrana v MK, oziroma AB zid z ustreznimi vijaki. Z vsem potrebnim nosilnim in montažnim materialom. Maksimalna nosilnost police 100 kg. 6 obešalnih kljukic se lahko pokoristi kot nosilec police. Globina police znaša 250 mm.
Dimenzija š/g/v: 600/400/1820 mm
|  | 1 | dobava in namestitev po dispoziciji klopi | kos | 2 |  | 0
|  | 2 | dobava in namestitev po dispoziciji stenske obloge | kos | 2 |  | 0
|  | 3 | dobava in namestitev po dispoziciji police z obešalniki | kos | 2 |  | 0
O.2 | 30 |  | K.2-Garderobna klop
Stenska klop iz brezove vezane plošče d=30 mm obdelana s HPL laminatom v dekorju po izboru projektanta, sidrana v MK, oziroma AB zid z ustreznimi vijaki. Sedalo nevidno privijačeno na inox konzole iz T profilov d=50/50/5 mm. Nosilnost klopi mora znašati min. 350 kg. Stenska obloga nevidno pritrjena na ustrezno podkonstrukcijo iz oplemenitenega iverala d=18 mm, zaključenega z ABS nalimki d=1 mm, v dekorju po izboru projektanta. Obloga 6 cm nad tlemi. Višina obloge 2520 mm. Stenska polica iz vezane plošče d=30 mm obdelana s HPL laminatom v dekorju po izboru projektanta, sidrana v MK oziroma AB zid z ustreznimi vijaki. Z vsem potrebnim nosilnim in montažnim materialom. Maksimalna nosilnost police 150 kg. 10 obešalnih kljukic se lahko pokoristi kot nosilec police. Globina police znaša 250 mm.
Dimenzija š/g/v: 600/400/2580 mm
|  | 1 | dobava in namestitev po dispoziciji klopi | kos | 2 |  | 0
|  | 2 | dobava in namestitev po dispoziciji stenske obloge | kos | 2 |  | 0
|  | 3 | dobava in namestitev po dispoziciji police z obešalniki | kos | 2 |  | 0
O.2 | 31 |  | K.3-Garderobna klop
Stenska klop iz brezove vezane plošče d=30 mm obdelana s HPL laminatom v dekorju po izboru projektanta, sidrana v MK, oziroma AB zid z ustreznimi vijaki. Sedalo nevidno privijačeno na inox konzole iz T profilov d=50/50/5 mm. Nosilnost klopi mora znašati min. 400 kg. Stenska obloga nevidno pritrjena na ustrezno podkonstrukcijo iz oplemenitenega iverala d=18 mm, zaključenega z ABS nalimki d=1 mm, v dekorju po izboru projektanta. Obloga 6 cm nad tlemi. Višina obloge 2520 mm. Stenska polica iz vezane plošče d=30 mm obdelana s HPL laminatom v dekorju po izboru projektanta, sidrana v MK, oziroma AB zid z ustreznimi vijaki. Z vsem potrebnim nosilnim in montažnim materialom. Maksimalna nosilnost police 150 kg. 10 obešalnih kljukic se lahko pokoristi kot nosilec police. Globina police znaša 250 mm.
Dimenzija š/g/v: 600/400/2810 mm
|  | 1 | dobava in namestitev po dispoziciji klopi | kos | 2 |  | 0
|  | 2 | dobava in namestitev po dispoziciji stenske obloge | kos | 2 |  | 0
|  | 3 | dobava in namestitev po dispoziciji police z obešalniki | kos | 2 |  | 0
O.2 | 32 |  | K.4-Garderobna klop
Stenska klop iz brezove vezane plošče d=30 mm obdelana s HPL laminatom v dekorju po izboru projektanta, sidrana v MK, oziroma AB zid z ustreznimi vijaki. Sedalo nevidno privijačeno na inox konzole iz T profilov d=50/50/5 mm. Nosilnost klopi mora znašati min. 450 kg. Stenska obloga nevidno pritrjena na ustrezno podkonstrukcijo iz oplemenitenega iverala d=18 mm, zaključenega z ABS nalimki d=1 mm, v dekorju po izboru projektanta. Obloga 6 cm nad tlemi. Višina obloge 2520 mm. Stenska polica iz vezane plošče d=30 mm obdelana s HPL laminatom v dekorju po izboru projektanta, sidrana v MK, oziroma AB zid z ustreznimi vijaki. Z vsem potrebnim nosilnim in montažnim materialom. Maksimalna nosilnost police 150 kg. 6 obešalnih kljukic se lahko pokoristi kot nosilec police. Globina police znaša 250 mm.
Dimenzija š/g/v: 600/400/cca 3350 mm
|  | 1 | dobava in namestitev po dispoziciji klopi | kos | 3 |  | 0
|  | 2 | dobava in namestitev po dispoziciji stenske obloge | kos | 3 |  | 0
|  | 3 | dobava in namestitev po dispoziciji police z obešalniki | kos | 3 |  | 0
OSTALO
O.2 | 33 |  | ZgS1-Zglobna štirikrilna vrata
Dobava in namestitev dvojnih zgibnih dvokrilnih vrat s stranskim vpetjem. Vrata zapirajo nišo z elektro omaro. Vratna krila iz oplemenitenega iverala deb. 18 mm v dekorju po izboru projektanta, z ABS nalimki d=1 mm v barvi po izboru projektanta, z vsem potrebnim spojnim in pritrdilnim materialom. Vrata opremljena z nalepko "elektro omara". Okovje za zglobna drsna vrata kot npr. proizv. Hawa Multiford 30 Dimenzija niše š/v: 1890/2600 mm.
|  | 1 | dobava in namestitev po dispozicijskem načrtu, pozicije v prostorih: | kos | 1 |  | 0
O.2 | 34 |  | DS1-Drsna stena v K08
Dobava in namestitev dvojnih zgibnih dvokrilnih vrat s stranskim vpetjem. Vrata zapirajo nišo z elektro omarao. Vratna krila iz oplemenitenega iverala deb. 180 mm v dekorju po izboru projektanta, z ABS nalimki d=1 mm v barvi po izboru projektanta, z vsem potrebnim spojnim in pritrdilnim materialom. Vrata opremljena z nalepko "elektro omara". Okovje za zgibna drsna vrata kot npr. proizv. Hawa Multiford 30 Dimenzija niše š/v: 1890/2600 mm.
|  | 1 | dobava in namestitev po dispozicijskem načrtu, pozicije v prostorih | kos | 1 |  | 0
O.2 | 35 |  | Og1-Ogledalo
Dobava in montaža viseče omarice s sanitarnim ogledalom. Omarica iz oplemenitenega iverala d=18 mm, zaključenega z ABS nalimki. Ogledalo s pobrušenimi robovi, pritrjeno na vrata omarice, d=16 mm. Z vsem potrebnim pritrdilnim in spojnim materialom. Omarica brez hrbtišča, dna in polic, namenjena vgradni podajalnika brisač in mila. Globino omarice prilagoditi podajalniku brisač.
Dimenzija ogledala: 600/600 mm
|  | 1 | dobava in namestitev po dispoziciji | kos | 12 |  | 0
O.2 | 36 |  | Og2-Ogledalo
Dobava in montaža sanitarnega ogledala. Ogledalo s pobrušenimi robovi, pritrjeno na vezano ploščo, d=16 mm. Z vsem potrebnim pritrdilnim in spojnim materialom.
Dimenzija ogledala: 400/800 mm Dimenzija vezane plošče: 380/780 mm
|  | 1 | dobava in namestitev po dispoziciji | kos | 6 |  | 0
O.2 | 37 |  | Pisarniški koši
Kovinski perforiran koš za papir kot npr. art. KP245FI3C proiz. Blažič, v črni barvi. Dimenzija š/v: fi 245/320 mm
|  | 1 | dobava in namestitev po dispozicijskem načrtu, pozicije v prostorih: | kos | 10 |  | 0
O.2 | 38 |  | ZK1-Zunanja lesena klop
Zunanja lesena klop na kovinski (inox) podkonstrukciji sidrani preko sidrnih ploščic v AB slope. Sedalo iz lesenih skoblanih macesnovih letev dim. 30/70 mm (pokončno postavljene), nevidno pritrjene s samovreznimi vijaki v kovinsko podkonstrukcijo. Letve zaščitene s kvalitetnim, obstojnim oljem z UV zaščitnim faktorjem 12, v tonu po izboru projektanta. Kovinska podkonstrukcija iz T profilov 100/100/10 mm vijačena z ustreznimi vijaki v L kotnike 270/150/10 mm, višine 150 mm. Kotnik z ustreznimi vijaki privijačeni v AB slop. Dimenzija š/g/v: 600/2970/450 mm
|  | 1 | dobava in namestitev po dispozicijskem načrtu | kos | 2 |  | 0

## O.3_TIPSKO POHIŠTVO
pozicija |  |  | opis postavke | EM | količina | cena/EM [EUR] | skupaj [EUR]
O.3 |  |  | TIPSKO POHIŠTVO |  |  |  | 0
KOVINSKE OMARE
O.3 | 1 |  | GO1-Tipske kovinske garderobne omare-v 1N (učitelji)
Dobava in namestitev kovinske garderobne omare s tremi vrati in s cilindrično ključavnico. Standardna barva ohišja: svetlo siva (RAL 7035) Standardna barva vrat po izboru projektanta. Garderobna omara, varjena: trodelna omarica - za šest oseb cilindrična ključavnica je vključena v ceno; možni tudi drugi načini zaklepanja (vrata so dvokrilna) Dimenzija: š/g/v = 900/ 500/1850 mm
|  | 1 | dobava in namestitev po dispozicijskem načrtu | kos | 2 |  | 0
KOVINSKI REGALI
O.3 | 2 |  | Kovinski regal
Dobava in namestitev tipskega kovinskega regala z mrežastimi policami iz jeklene žice, črne barve, nosilnost police 250 kg, 6 polic. Mrežaste police Prestavitev po višini v cca. 25 mm rastru. Regalni stebriči, Ø 25 mm 2-delni – enostavna montaža s privijanjem drugega v drugega. Priložene so zaključne kape in vijaki za izravnavo tal do 20 mm. Stebriče 2 regalov je možno povezati s pomočjo povezovalnih spojk (dodatna oprema). Pri tem nastane razmak med regali 15 mm. Če znaša višina regala več kot njegova 5-kratna globina, je treba regal zavarovati pred prevračanjem. Zaradi stebričev se svetla širina in globina polic zmanjšata za 25 mm. Vrednosti obremenitve veljajo pri enakomerni razporeditvi bremena. Dodatne police lahko vgradite ob upoštevanju navedene maks. obremenitve sklopa. Osnovni regal dimenzije š/g/v:1520/460/2180
|  | 1 | RegP1-Regal dim. š/g/v=1520/360/2180 mm | kos | 1 |  | 0
|  | 2 | RegP2-Regal dim. š/g/v=1520/460/2180 mm | kos | 1 |  | 0
|  | 3 | RegP3-Regal dim. š/g/v=1520/360/1370 mm | kos | 3 |  | 0
O.3 | 3 |  | SP1-Pisarniški stol - Pisarne v K in 1N
Ergonomski pisarniški stol s plinskim dvižnikom. Vrsta oblazinjenja: blago višje kvalitete v barvi po izboru projektanta Ročna opirala: 2D nastavljiva ročna opirala. Nastavljiva ledvena opora: z nastavljivo ledveno oporo. Nastavitve stola: Sinhro nastavitev sedišča in hrbtišča, -nastavljivo sedišče po višini, naklonu in globini (za daljše/krajše noge), -nastavljivo mrežasto hrbtišče po višini in naklonu, -horizontalno nastavljiva ledvena opora, -ročna opirala nastavljiva po višini. Ostalo; gumi kolesa za trde podlage (parket, laminat, …) na zvezdi piramidne oblike. Stol certificiran skladno s standardom EN1335-1, EN1335-2, EN1335-3 Nosilnost: do 120kg
|  | 1 | dobava in namestitev po dispozicijskem načrtu | kos | 9 |  | 0
O.3 | 4 |  | Medicinski stol SM (prostor Prva pomoč)
Vrtljiv oblazinjen delovni stol z naslonom z aluminijskim ogrodjem – ročka s plinsko vzmetjo, 200mm. Aluminijasta osnova Ø 50 cm, plinska vzmet, krom 200 mm Podloga na sedežu je iz sintetičnega usnja v barvi po izboru projektanta Dimenzije: - višina: cca od 53 do 73 cm, sedež Ø 32 cm, - povečanje in zmanjšanje za cca. 20 cm. Maksimalna obremenitev do 150 kg
|  | 1 | dobava in namestitev po dispozicijskem načrtu | kos | 1 |  | 0
MEDICINSKA OPREMA
O.3 | 5 |  | Mpr1-Masažna miza-daljša
Pregledna miza, dvodelno ležišče, hidravlična, podvozje mize na 4 nogicah. Ležišče mize je dvodelno, z možnostjo mehanske regulacije vzglavnega dela s pomočjo plinskih cilindrov, tapecirano v skaju. Miza je nastavljiva po višini s pomočjo hidravličnega cilindra, kot npr.art. 115200/210 proizvajalca Timo. Miza opremljena z nosilcem za rolo papir pod vzglavnim delom. Maksimalna dovoljena obremenitev je 200 kg. Regulacija vzglavnega dela ležišča s pomočjo plinskega cilindra od -45° do 45°. Dodatno: - kolesa fi 75 mm z dvižnim mehanizmom, - 1 kos zaščita PVC ležišča v predelu nog, - 1 kos odprtina za obrazni del. Dimenzija š/g/v: 700/2280/460-850 mm
|  | 1 | dobava in namestitev po dispozicijskem načrtu | kos | 1 |  | 0
O.3 | 6 |  | Mpr1.1-Masažna miza-krajša
Pregledna miza, dvodelno ležišče, hidravlična, podvozje mize na 4 nogicah. Ležišče mize je dvodelno, z možnostjo mehanske regulacije vzglavnega dela s pomočjo plinskih cilindrov, tapecirano v skaju. Miza je nastavljiva po višini s pomočjo hidravličnega cilindra, kot npr.art. 115200/210 proizv. Timo. Miza je opremljena z nosilcem za rolo papir pod vzglavnim delom. Maksimalna dovoljena obremenitev: 200 kg Regulacija vzglavnega dela ležišča s pomočjo plinskega cilindra; od -45° do 45°. Dodatno: - kolesa fi 75 mm z dvižnim mehanizmom, - 1 kos zaščita PVC ležišča v predelu nog, - 1 kos odprtina za obrazni del. Dimenzija š/g/v: 700/1820/460-850mm
|  | 1 | dobava in namestitev po dispozicijskem načrtu | kos | 1 |  | 0
O.3 | 7 |  | Mpr2-Pregledna miza
Pregledna miza, dvodelno ležišče, na fiksni višini z možnostjo regulacije vzglavnega dela kot art. 113100 proizv. Timo d.o.o.. Ogrodje mize iz inox nerjavečih cevi, regulacija vzglavja s pomočjo plinskega cilindra od 0°do 45° dolžina vzglavnega dela 50 cm. Pod vzglavnim delom je montiran nosilec za rolo papir. Nosilnost mize 200 kg. Dimenzija š/g/v: 700/1900/750mm
|  | 1 | dobava in namestitev po dispozicijskem načrtu | kos | 1 |  | 0
OSTALA TIPSKA OPREMA
O.3 | 8 |  | SSt1-Stenska pregradna stena med pisoarji
Tipska pregradna stena iz kaljenega satiniranega stekla d= 8mm z vsem potrebnim pritrdilnim in montažnim materialom. Stena privijačena v MK steno z ustreznimi vijaki. Dimenzija š/g/v: 8/400/900mm
|  | 1 | dobava in namestitev po dispozicijskem načrtu | kos | 5 |  | 0
O.3 | 9 |  | Dr1-Držalo za milo
Kovinsko stensko držalo za milo pri tuših iz inox-a, privijačeno v zid z vsem potrebni montažnim materialom, ob vsakem tušu, kot npr. držalo na sliki. Dimenzija š/g/v: cca 110/100 mm
|  | 1 | dobava in namestitev po dispozicijskem načrtu | kos | 28 |  | 0
O.3 | 10 |  | OK1-Obešalne kljukice
Kovinska dvojna obešalna kljukica iz inox-a z vsem potrebnim montažnim materialom, privijačena na zid ali vrata v sanitarijah in pri tuših, kot npr. obešalna kljuka na sliki.
|  | 1 | dobava in namestitev po dispozicijskem načrtu | kos | 39 |  | 0
O.3 | 11 |  | KS3-Koš za ločevanje odpadkov
Tipski kovinski koš za ločevanje odpadkov kot npr. art. 100633 proizv. EKI Kranj, iz brušenega inox-a s 3-imi prekati. Koš ima med posameznimi odpadki pregradne stene, katere preprečujejo, da bi se pri praznjenju PVC vrečke med seboj zatikale in trgale. Dimenzija š/g/v: 600/300/750mm, V=3×45 L Dodatno: - regulirne nogice, - nalepke.
|  | 1 | dobava in namestitev po dispozicijskem načrtu | kos | 4 |  | 0
O.3 | 12 |  | Stojalo za dežnike -Dež1
Dvojno stojalo za dežnike iz barvanega jekla prašnobarvano v barvi po izboru projektanta. Slika prikazuje enojno. Dimenzija (Š x G x V); 650 x 400 x 580 mm
|  | 1 | dobava in namestitev po dispozicijskem načrtu | kos | 1 |  | 0
O.3 | 13 |  | ESS-Električni stenski sušilnik za roke
Sušilec rok kot npr. Mitsubishi JT-SB216JS Pokrov naprave: Polypropylene–ABS, Anti-mikrobni material, Električna napetost : 220-240V AC, Eno-fazna 50Hz.... Delovanje: - samodejni vklop senzorjev, - zgornji izhodni senzor čas sušenja: 9-11 sekund, - samodejni izklop po 30 sekundah, - pretok zraka: visoka hitrost - 106m/s, - standardna hitrost – 98m/s - volumen: visoka hitrost - 61dB, - standardna hitrost - 58dB Filtracija: doživljenjski anti-mikrobni filter IP ocena IPX4 Teža: 11kg Dimenzija š/g/v; 300/220/670 mm
|  | 1 | dobava in namestitev po dispozicijskem načrtu | kos | 2 |  | 0
O.3 | 14 |  | F-fiksni stenski sušilnik za lase
Hotelski sušilec za lase bele barve, kompaktne velikosti, s stensko osnovo za sušilec za lase z navpičnim vstavkom. Moč sušilnika 1200 W, nazivne napetosti 220-240 V, kot npr. Vama Viento Shaver Oprema: - stikalo za vklop / izklop, - varnostni termostat, - prilagodljiv spiralni kabel med sušilcem za lase in stensko podlago – dolžina 50/120 cm - linearni napajalni kabel – dolžina cca. 90 cm. dimenzija: 221 x 200 x 112 mm
|  | 1 | dobava in namestitev po dispozicijskem načrtu | kos | 16 |  | 0

## O.4_BELA TEHNIKA
pozicija |  |  | opis postavke | EM | količina | cena/EM [EUR] | skupaj [EUR]
O.4 |  |  | BELA TEHNIKA |  |  |  | 0
O.4 | 1 |  | HLADILNIK VGRADNI
Dobava in vgradnja vgradnega podpultnega hladilnika z zamrzovalnikom, kot npr. proizv. Candy CRU 164 NE/N. Hladilnik z dvema steklenima policama, predalom za sadje in zelenjavo ter tremi policami na vratih. LED osvetlitev notranjosti. Volumen hladilnega dela: 95 lit. Volumen zamrzovalnega dela: 16 lit.
dim. š/g/v = 596/550/826 mm
|  | 1 | dobava in vgradnja po dispozicijskem načrtu | kos | 2 |  | 0
O.4 | 2 |  | SISTEM ZA LOČEVANJE ODPADKOV
Dobava in vgradnja vgradnega izvlečnega sistema s 4-im posodami za ločeno zbiranje odpadkov in pokrovom kot npr. art. 6560N26050 KOŠ ZA SMETI EL.60 2 x 8l+2 x 17l Koši za smeti iz PVC materiala, s pokrovom, za element šir. 600 mm
|  | 1 | dobava in vgradnja po dispozicijskem načrtu | kos | 2 |  | 0

## O.5_OBJEKTNA HIGIENA
pozicija |  |  | opis postavke | EM | količina | cena/EM [EUR] | skupaj [EUR]
O.5 |  |  | OBJEKTNA HIGIENA |  |  |  | 0
O.5 | 1 |  | KS5 - Stenski koš za smeti (sanitarije)
Dobava in montaža stenskega koša iz PVC, V= 5 L, bele barve, s pokrovom, kot npr, Elevation proizvajalca Tork. Dimenzije: v x š x g = 190 x 338 x 160 mm.
|  | 1 | dobava in namestitev po dispozicijskem načrtu | kos | 9 |  | 0
O.5 | 2 |  | KS6 - Stenski koš za smeti (sanitarije, garderobe, umivalnici)
Dobava in montaža stenskega koša iz PVC, V= 20 L, bele barve, s pokrovom, kot npr. Elevation proizv. Tork. Dimenzije: š x v x g = 328 x 379 x 216 mm.
|  | 1 | dobava in namestitev po dispozicijskem načrtu | kos | 14 |  | 0
O.5 | 3 |  | B1 - Stenski podajalnik brisač (sanitarije, garderobe, umivalnici)
Dobava in montaža stenskega podajalnika brisač, do 2,5 pak. brisač zloženk, bele barve, H3, kot npr. Z Tork Elevation. Dimenzije: v x š x g = 439 mm x 333 mm x 136 mm
|  | 1 | dobava in namestitev po dispozicijskem načrtu | kos | 21 |  | 0
O.5 | 4 |  | T - Stenski podajalnik toaletnega papirja
Dobava in montaža stenskega podajalnika toaletnega papirja v lističih, plastičen, zaprt, bele barve, kot npr. Elevation Design proizv. Tork. Dimenzije: v X š X g = 271 mm x 159 mm x 128 mm.
|  | 1 | dobava in namestitev po dispozicijskem načrtu | kos | 11 |  | 0
O.5 | 5 |  | Š - Stensko pritrjena wc metlica
Dobava in montaža WC seta iz stenskega nosilca in metlice, plastična, bele barve, v zaprti posodi.
|  | 1 | dobava in namestitev po dispozicijskem načrtu | kos | 11 |  | 0
O.5 | 6 |  | M - Stenski milnik
Stenski milnik za doziranje mila v kartuši, iz plastike, bele barve, ročni, kot npr. Milnik 1 L proizv. Tork. Dimenzije (v x š x g): 296 x 112 x 114 mm
|  | 1 | dobava in namestitev po dispozicijskem načrtu | kos | 21 |  | 0
O.5 | 7 |  | D - Stenski dezinfektor
Stesnki dozator, iz plastike, bele plastike, z ročko, kot npr. Milnik 1 L, proizv. Tork Elevation. Dimenzije (V x Š x G): 296 x 112 x 114 mm
|  | 1 | dobava in namestitev po dispozicijskem načrtu | kos | 7 |  | 0