## SKUPNA REKAPITULACIJA
VRTEC -dva oddelka/Ajdovščina
INVESTITOR: OBČINA AJDOVŠČINA, Cesta 5. Maja 6a, 5270 Ajdovščina
NAZIV GRADNJE: VRTEC-dva oddelka/Vipavska 11a, 5270Ajdovščina
VRSTA GRADNJE: Vzdrževalna dela
VRSTA PROJEKTA: PZI
ŠT. NAČRTA: 30/2022, Junij 2022.
PROJEKTANT: FOND S d.o.o. Barjanska 62, 1000 Ljubljana
ODGOVORNA OSEBA PROJEKTANTA: Branko Bakaršič u.d.i.g.
VODJA PROJEKTA: Ana Vidrih Grahovac, mag. inž. Arh. ZAPS-PA-1844
REKAPITULACIJA DEL
| I. | PRENOVA PROSTOROV |  | vrtec Ajdovščina
| A. | GRADBENA DELA |  | 0
| B. | OBRTNIŠKA DELA |  | 0
| C. | ZUNANJA UREDITEV |  | 0
| D. | ELEKTRO INSTALACIJE |  | 0
| E. | STROJNE INSTALACIJE |  | 0
|  | SKUPAJ |  | 0
| D. | NEPREDVIDENA DELA 10% | 0 | 0
|  | SKUPAJ |  | 0
|  | DDV 22 % |  | 0
|  | SKUPAJ Z DDV |  | 0
| *** | Ostala dodatna in nepredvidena dela. Obračun po dejanskih stroških porabe časa in materiala evidentiranega v gradbenem dnevniku in potrjenega s strani nadzornega organa.

## splošna določila
UVOD V PROJEKTANTSKI POPIS DEL
SPLOŠNA OPOMBA: PZI projektantski popis je izdelan na podlagi načrta arhitekture št. projekta_30/2022, razgovora z odgovornim projektantom ter posameznimi ostalimi projektanti in načrtovalci. Popis zajema gradbena in obrtniška dela V sledečem popisu morajo biti v vseh postavkah vkalkulirane in upoštevane sledeče pripombe:
1. Vsi potrebni varnostni ukrepi in zaščite v smislu Zakona o varnosti in zdravja pri delu ter Pravilnika o listinah za sredstva pri delu, ki veljajo pri izvajanju navedenih del .Objekt mora izvajalec imeti zavarovan za čas gradnje vse do primopredaje del
2. Vsi notranji in zunanji vertikalni in horizontalni transporti do začasnih in stalnih deponij ter vsa pripravljalna, pomožna in zaključna dela pri posameznih postavkah. (tudi, če to ni posebej navedeno v posameznih postavkah). Odpadni in izkopani material se deponira na deponije, katere morajo imeti upravna dovoljenja za deponiranje posameznih vrst materiala in vsa druga dovoljenja in registracije, ki izhajajo iz zakonodaje, ki pokriva to področje. Ponudnik izbere lokacije posameznih deponij v skladu s tem popisom in v cenah za E.M. upošteva vse stroške deponiranja in transporta. Prikazane količine v tem popisu so v raščenem ali vgrajenem stanju. Posamezni koeficienti razrahljivosti so upoštevani že v ceni za enoto mere. Pri cenah za enoto je upoštevati določeno specifičnost lokacije glede na skladiščenje materiala.
3. Vgrajeni material mora ustrezati veljavnim normativom in predpisanim standardom, ter ustrezati kvaliteti določeni z veljavno zakonodajo ter projektom. Ponudnik to dokaže s predložitvijo izjav o skladnosti in ustreznih certifikatov pred vgrajevanjem, pridobitev teh listin mora biti vkalkulirana v cenah po enoti. Projektna dokumentacija v celoti je sestavni del tega popisa.
4. V času izdelave objekta morajo biti vsi vgrajeni materiali kot tudi začasno deponiran material na delovišču in skladiščih zaščiteni pred fizičnimi poškodbami, dežjem, mrazom in hudim vetrom ter ostalimi škodljivimi vremenskimi pogoji.
5. Pri izvajanju objekta je obvezno upoštevati zahteve pogoje posameznih soglasodajalcev, izdelovalcev posameznih načrtov in gradbenega dovoljenja v kolikor so bila le-ta izdelana. Pred pričetkom del mora izvajalec dodatno pregledati načrt gradbenih konstrukcij, načrt arhitekture, električnih inštalacij, naprav in opreme in načrt strojnih inštalacij, naprav in opreme in ostale izdelane načrte za predmetni objekt ter morebitne ugotovljene pripombe posredovati investitorju ali nadzorni službi.
6. V popisu so v vseh postavkah vkalkulirana popolnoma vsa pripravljalna, pomožna in zaključna dela, ki pripadajo k posamezni postavki in so potrebna za nemoteno izvajanje del! Ponudnik mora v posameznih cenah za enoto mere upoštevati vse potrebne vertikalne in horizontalne transporte ter upoštevati velikost parcele ter posledično zaradi tega sprotni dovoz določenega materiala in opreme na delovišče.
7. Vsebina popisa je izdelana na podlagi trenutno veljavnih predpisov in standardov. Količine so izračunane na podlagi GNG normativov in veljajo v nadaljevanju tudi kot kriterij za obračun posameznih količin!
8. Posamezni materiali, ki so v popisu navedeni z imenom ali tipom so za ponudnika obvezni! Materiali, ki so opremljeni s citatom: "ali enakovredno" za ponudnika niso obvezni! Ponudnik lahko ponuja druge artikle, material in opremo, vendar samo pod pogojem, da izpolnjuje navedene kriterije, parametre in lastnosti, ki se v posamezni postavki ali splošni opombi od določenega artikla, opreme ali materiala zahtevajo in če jih predhodno pisno potrdi odgovorni projektant.
9. Polega navedenega mora biti v cenah posameznih postavk upoštevano tudi sledeče:
- vsi splošni in stalni stroški povezani z organizacijo in delom na gradbišču
- eventuelni stroški povezani s predstavitvami posameznih predvidenih in vgrajenih materialov investitorju, stroški nastali glede zahtev investitorja o eventuelni faznosti gradnje, prilagajanja terminskega plana izvedbe glede na obstoječe stanje itd.
- finalno čiščenje prostorov in okolice objekta po končani gradnji
- ponudnik je dolžan kontrolirati in dopolniti popise in količine s projektom in ni upravičen do dodatnih del, razen v primeru naročila s strani naročnika.
10. Naveden splošne opombe, pripombe in kriteriji veljajo za celoten popis.
V objekt se smejo vgrajevati samo proizvodi ki imajo ustrezne certifikate, tehnična soglasja in izjave o skladnosti, iz katerih je razvidna ustreznost in skladnost kvalitete in tehnične karakteristike glede na zahteve projektne dokumentacije.
Izvajalec mora v ponudbi upoštevati uporabo uporabo standardnih, na tržišču preverjenih izdelkov in materialov, z priznanimi certifikati SIST, z upoštevanjem tehničnih zahtev in detajlov projektanta (razen če ni drugače navedeno)!
Skladnost ponujenih materialov z zahtevami projekta mora izvajalec dokazati z vzorci, katere morata pred vgradnjo potrditi odgovorni projektant in naročnik. Zahteva za izdelavo vzorcev je navedena v posameznem sklopu del ali posamezni postavki!
Vsi stroški, vezani na pridobivanje certifikatov, atestiranje, preiskave in/ali meritve v celoti bremenijo izvajalca (kot npr. meritve tampona, preiskave betonov, tlačni preizkusi itd.)
Vsa dela bodo izvedena v obstoječem objektu, zato se dela izvajajo pod posebnimi pogoji. Predmetna rekonstrukcija dela objekta meji na prostore, ki bodo ves čas rekonstrukcije ostali v funkciji.
- Izvajalec mora pred izvedbo posameznih del dostaviti vse potrebne delavniške in tehnološke načrte, električne sheme v kolikor niso natančneje definirane v projektu, protokole preizkušanj, itd…(za potrditev nadzora). Izvajanje na objektu se lahko začne s podpisom nadzora.
- Vsi stroški električne energije, vode, plinov in ostalih energentov v času izvajanja projekta do primopredaje so strošek izvajalca.
- Izvajalec mora do primopredaje poskrbeti za fizično zaščito in zaščito pred krajo za vso dobavljeno opremo in material.
- Izvajalec oziroma ponudnik mora pred izvedbo, glede na opremo, ki jo nudi, prilagoditi oziroma popraviti PZI dokumentacijo na svoje lastne stroške. Popravki PZI dokumentacije morajo obsegati tudi vse elemente oziroma območja gradbeno obrtniških in inštalacijskih del ter tehnologije na katere ima izbrana oprema direktni ali posredno vpliv. Vse za funkcionalno delovanje in za validacijo prostora.
- Izvajalec mora naročnika o vseh delih, ki se tičejo sodelovanja naročnika, obvestiti vsaj 3 delovne dni pred začetkom teh del oziroma toliko dni prej, kolikor je za tako vrsto dela potrebna priprava naročnika (usklajevanje pri terminskih planih z navedbo nosilcev nalog, tabele, itd…).
- Vgradijo se lahko samo proizvodi, ki jih predhodno s podpisom potrdita odgovorni projektant in naročnik.
Enotna cena mora vsebovati:
- Vsa potrebna pripravljalna dela,
- Vso potrebno delo,
- Vse potrebne izračune,
- Vse potrebne transporte (notranje in zunanje),
- Vsa potrebna pomožna sredstva,
- Vsa potrebna sredstva za vgrajevanje na objektu kot so lestve, odri in podobno,
- Usklajevanje z osnovnim načrtom in posvetovanje s projektanti, nadzorniki, investitorjem, naročnikom, uporabnikom, itd…,
- Terminsko usklajevanje del z ostalimi izvajalci na objektu,
- Čiščenje prostorov po končanih delih in odvoz odpadnega materiala na stalno mestno deponijo ter sprotno vsakodnevno čiščenje gradbišča
- Plačilo komunalnega prispevka za stalno mestno deponijo odpadnega materiala,
- Vsa potrebna higijensko tehnična preventivna zaščita delavcev na gradbišču,
- Izdelavo tehnoloških risb,
- Izdelavo vseh potrebnih detajlov in dopolnilnih del, ki jih je potrebno izvesti za dokončanje posameznih del, tudi če potrebni detajli niso podrobno navedeni in opisani v popisu del, in so ta dopolnilna dela nujna za pravilno funkcionalno delovanje posameznih sistemov in elementov objekta.
- Meritve in merjenja na objektu,
- Skladiščenje opreme,
- Varovanje opreme do primopredaje,
- Preiskušanja kvalitete za vse materiale, ki se vgrajujejo in dokazovanje kvalitete z atesti
- Ves potrebni glavni, pomožni, pritrdilni in vezni material, sidra, navojne palice, itd…
- Popravilo eventuelno povzročene škode ostalim izvajalcem na gradbišču,
- Popravilo eventuelno povzročene škode uporabniku oziroma naročniku,
- Vse potrebne zaščitne premaze,
- Popravilo nekvalitetno izvedenih del oziroma zamenjava elementov,
- Izdelava tehnoloških risb za proizvodnjo s potrebnimi detajli,
- Izdelava in izrez odprtin za vgradnjo inštalacijskih in drugih elementov s potrebnimi ojačitvami,
- Izdelava vseh izračunov vezanih na izdelavo elementov potrebnih za doseganje predpisanih zahtev,
- Pridobitev vseh atestov, certifikatov pooblaščenih organizacij, poročil o meritvah in preizkusih, potrdil, dokazil, itd…,
- Sprotno vnašanje sprememb v PZI načrte z namenom dobre izdelave PID dokumentacije,
- V času gradnje tudi posodobitev konfiguracij računalniških komponent skladno z aktualno ponudbo na trgu,
- Upoštevanje vseh veljavnih tehničnih predpisov, standardov, itd…
- Vse stroške za trajno ali začasno izključitev ali odstranitev naročnikove oziroma uporabnikove opreme, ki je potrebna za izvedbo projekta oziroma investicije. Stroški za ponovne zagone, montaže in vzpostavitve te opreme v funkcionalno obratovanje (kalibracija, uravnoteženje, nastavitve, itd…) morajo biti vključeni v pogodbeno ceno, ne glede na to, da dela eksplicitno niso zajeta v pogodbenih postavkah oziroma popisih del,
- V končni ponudbeni vrednosti so zajeti vsi odvisni stroški (špediterski stroški, carina, davki, transport, montaža, šolanje, garancijski rok (60 mesecev), redno, izredno, periodično in preventivno (redno) vzdrževanje v času garancije (60 mesecev) po programu proizvajalca opreme in naprav vključno z dobavo in vgradnjo materiala, ki je potreben za odpravo napak (iztrošenost delov), ki bodo nastale ob normalni uporabi postroja, dobavo in zamenjavo oz. vgradnjo vse ostalih potrebnih rezervnih delov, materiala (npr. inhibitorji, biocidi,…) in potrošnega materiala, vse stroške dela (prevoz, dnevnice in druge odvisne stroške povezane z izvajanjem obveznosti preventivnega vzdrževanja) in ostalih potrebnih posegov, ki bodo potrebni v garancijski dobi, da bo garancija veljavna in da bo zagotovljeno nemoteno delovanje sistema, stroški izdelave projektov PID in NOV, sodelovanje pri validacijskem postopku, idr. Vse v skladu s strokovnimi in splošnimi zahtevami iz predmetne razpisne dokumentacije) in DDV.
- Stroške zavarovanja opreme in elementov pred onesnaženjem in poškodbami,
- Vsi stroški povezani z ojačitvami, detajli, senčnimi fugami, itd…
- Vsi stroški dvigal, žerjavov, transportov, zaščit, ureditve gradbišča, itd….
Izvajalec mora ob koncu gradnje predati:PODPISANO DZO
- Dokazilo o zanesljivosti objekta z vsemi potrebnimi podpisi (vse izjave, atesti, požarni pregledi, dokazila, certifikati, itd…) v šestih (6) izvodih, 1 original in 5 kopij v papirnatem izvodu ter 1 izvod na elektronskem mediju CD (PDF verzija);
- Mapo z vsemi garancijskimi listi in izjavami – 1 original v papirnatem izvodu ter 1 izvod na elektronskem mediju CD (PDF verzija);
- Projekt izvedenih GOI del in opreme - PID – 6 papirnatih izvodov in 2 izvoda na CD (word, excel, autocad – odprta verzija).
- Navodila za obratovanje, vzdrževanje in uporabo (NOV) – 1 original in 5 kopij v papirnatem izvodu ter 2 izvoda na elektronskem mediju CD (PDF verzija)

## GRADBENA
POPIS GO DEL IN PREDIZMERE
| O1 | GRADBENE KONSTRUKCIJE IN ARHITEKTURA
VRTEC. DVA ODDELKA, AJDOVŠČINA
Znesek brez DDV !
REKAPITULACIJA
| I. | PRENOVA PROSTOROV
| A. | GRADBENA DELA
| 0 | PREDDELA |  |  |  | 0
| 1 | RUŠITVENA DELA |  |  |  | 0
| 2 | TESARSKA IN BETONSKA DELA |  |  |  | 0
| 3 | ZIDARSKA DELA |  |  |  | 0
| 4 | KANALIZACIJA |  |  |  | 0
5
|  | GRADBENA DELA SKUPAJ: |  |  |  | 0
| Šifra | Opis dela | Količina | EM | Cena na enoto | Znesek
| A. | GRADBENA DELA
Splošno:
Pripravljalna in zaključna dela, zakoličenje objekta, postavitev profilov, prenosi višinskih točk in podobno, kot vsa potrebna zarisovanja mora izvajalec vkalkulirati v enotne cene.
Pristojbine za odlaganje zemlje je potrebno vkalkulirati v enotne cene.
Vsa dela morajo biti izvedena tehnično pravilno in po pravilih stroke.
Enotna cena mora vsebovati:
vsa potrebna pripravljalna dela
vse potrebne transporte do mesta vgrajevanja
vse potrebno delo
skladiščenje materiala na gradbišču
vsa potrebna pomožna sredstva za vgrajevanje na objektu kot so lestve, odri in podobno - montaža in demontaža
usklajevanje z osnovnim načrtom in posvetovanje s projektantom
terminsko usklajevanje del z ostalimi izvajalci na objektu
čiščenje in odvoz odpadnega materiala na stalno deponijo
plačilo komunalnega prispevka za stalno deponijo odpadnega materiala
vsa potrebna higiensko tehnična zaščita delavcev na gradbišču
Izvajalec del mora ravnati z odpadki, ki nastanejo pri izvajanju del zaradi gradnje, po veljavni Uredbi o odpadkih in veljavni Uredbi o ravnanju z odpadki, ki nastanejo pri gradbenih delih.
Deponijo zemeljskega izkopa zagotovi izvajalec del, vključno z vso potrebno dokumentacijo in dajatvami v skladu z veljavno zakonodajo.
Enotna cena mora zajeti izdelavo vseh potrebnih detajlov in dopolnilnih del, ki jih je potrebno izvesti za dokončanje posameznih del, tudi če potrebni detajli in zaključki niso podrobno navedeni in opisani v popisu del, in so ta dopolnila nujna za pravilno funkcioniranje posameznih sistemov.
ureditev gradbišča:
Ureditev gradbišča in izvajanje skupnih ukrepov za zagotavljanje varnosti in zdravja pri delu.
Izdelava elaborata organizacije gradbišča.
Organizacija in ureditev gradbišča v skladu z elaboratom in varnostnim načrtom.
Vzdrževanje organizacije gradbišča tekom gradnje z merebitnimi dopolnitvami organizacije gradbišča.
Nabava, postavitev, odstranitev in amortizacija gradbiščne ograje:
Postavitev polne gradbiščne ograje (po projektu), višine 2 m, na postavljene betonske stebričke za prestavitev po trasi gradnje
Nabava mreže, panelnih plošč in potrebnega postavitvenega materiala
Nabava, namestitev in odstranitev gradbiščne table ter izdelava napisov
Nabava, namestitev in odstranitev opozorilnih tabel ter izdelava napisov
Naprava, montaža, demontaža in amortizacija dvokrilnih vrat v ograji pri vhodu na gradbišče velikosti 2x2x2 m
Izvedba gradbiščnega uvoza.
Ureditev pisarn za vodstvo gradbišča, delovodje
Ureditve prostora za skladišče
Ureditev garderob za zaposlene
Ureditev jedilnice za prehrano zaposlenih
Ureditev sanitarnega vozla v kontejnerjih.
Prevoz, namestitev, odstranitev in amortizacija kontejnerja za nevarne snovi
Prevoz, namestitev, odstranitev, amortizacija in vzdrževanje kontejnerja vel 1,0x1,0 m za wc
Namestitev nadstrešnice z mrežo za plinske jeklenke
Zakoličenje vseh instalacijskih in komunalnih vodov.
Naprava vodovodnega priključka za gradbišče z alkaten cevjo fi 1", vključno z izdelavo lesenega vodomernega jaška, montažo vodomernega števca, amortizacijo, kasnejšo demontažo in zasipom jaška oz. cisterno za vodo volumna 1 m3
Stroški za porabo vode na gradbišču
Naprava, odstranitev in najemnina elektr. Inst. Z glavno razdelilno omaro, 2 kom s podrazdelilnimi omaricami, kompletnim kabelskim razvodom do gradbišča cca 50 m in po gradbišču.
Naprava, odstranitev in amortizacija telefonskega priključka, interneta z montažo glavnega telefona v pisarni vodstva gradbišča
Dobava, postavitev, odstranitev in najemnina ročnih gasilnih aparatov in opreme
Namestitev pripomočkov za nudenje prve pomoči za delavce na gradbišču
Čiščenje ceste zaradi nanosa blata na cesto
Ukrepi za zaščito vode, naprava skladišča olj po pravilniku
Rušitve na lokaciji predvidene gradnje
Prestavitev komunalnih naprav na lokaciji objekta, zaščita obstoječih vodov,
Stroški prometne zapore ceste, postavitev znakom preusmeritev prometa (po potrebi)
Zagotovitev, postavitev in odstranitev mehanizacije za gradnjo (žerjavi, ipd.)
Zagotovitev skupnega varovalnega okrepa za zagotavljanje zaščite pred padci z višin, namestitev in demontaža cevnega gradbenega odra ter pomičnih delovnih odrov
Zaščita gradbene jame in črpanje vode
Izvedba meritev emisij hrupa, prahu in delovnih pogojev zaposlenih
Pregledi, preizkusi delovnih strojev, opreme in izvedba elektro meritev ter pridobitev listin o ustreznosti za varno delo
Ustrezna odstranitev nevarnih in ostalih odpadkov, ki nastanejo pri gradnji (odvoz pri pooblaščem podjetju) ter namestitev zabojnikov za smeti in nevarnih odpadkov
Stroški fizičnega varovanja in požarne straže
Zavarovanje vseh nevarnih mest v različnih fazah gradnje
Uradna geodetska zakoličba objekta.
Posnetek nultega stanja terena z evidentiranjem vseh poškodb na sosednjih objektih.Vgradnja mest (reperjev) za spremljavo. Sprotna spremljava in izdelava poročila s strani pooblaščene institucije. Zajema tudi geodetske meritve. Analiza tveganja in ukrepov na sosednjih objektih in ureditvah zaradi gradnje.
Koordinacija z gradbiščem , prilagoditev z izvedenimi deli (objekta, zunanje ureditve in komunalne infrastrukture.)
Obveščanje in uskladitev z upravljalci, soglasodajalci.
0 |  | PRIPRAVLJALNA DELA
0 | 1 | Priprava gradbišča s postavitvijo pisarn, garderob, ureditvijo dostopnih in dovoznih poti, deponij, električne gradbiščne omarice in vodovodne pipe, opozorilnih tabel, gradbiščne table, varnostne ograje in ostalih spremljajočih objektov in del, ki so potrebni za varno delo na gradbišču. Kompletno s vzpostavitvijo prvotnega stanja po končanih delih. Izdelava načrta gradbišča, vključno s predlogom faznosti izvajanja del. | 1 | kpl |  | 0
0 |  | PRIPRAVLJALNA DELA SKUPAJ: |  |  |  | 0
1 |  | RUŠITVENA DELA
Odstranitev vseh Armstrong visečih stropov, instalacij (kanali), ter opreme v objektu izvrši Komunala Ajdovščina. Enako odstrani kovinski nadstrešek na vhodu. Prostore izvajalec nadaljnih del prevzame prazne očiščene brez kakršnih koli ostankov opreme, ali instalacijskih elementov. Za to se izdela zapisnik na objektu v navzočnosti izvajalca, pooblaščenega nadzornika in investitorja.
1 | 1 | Rušenje finalnega tlaka iz keramike in delno cementne podlage v skupni debelini 3-5cm, ter nakladanje ruševin in odvoz v gradbiščno deponijo. SANITARIJE IN DELILNICA HRANE. | 59.79 | m2 |  | 0
1 | 2 | Odstranitev obstoječih notranjih podbojem vrat vel. do 2m2, ter odnos ruševin v gradbiščno deponijo. | 6 | kom |  | 0
1 | 3 | Odstranitev obstoječih notranjih podbojem vrat vel. nad 2m2, ter odnos ruševin v gradbiščno deponijo. | 3 | kom |  | 0
1 | 4 | Ročna odstranitev polnil na oknih vel. 115x214cm. Zapora s 2x tanko ploščo in stekleno volno deb. 15cm, vljučno z kovinsko rešetko, ter odnos ruševin v gradbiščno deponijo. | 0 | kom |  | 0
1 | 5 | Demontaža dotrajanih obstoječih dvokrilnih vezanih oken z nadsvetlobo in kovinske rešetke; lesen okvir in 2x enojno steklo, vel. do 2m2, ter notranjo polico in odnos ruševin v gradbiščno deponijo. | 4 | kom |  | 0
1 | 6 | Demontaža dotrajanih obstoječih dvokrilnih vezanih oken z nadsvetlobo in kovinsko rešetko; lesen okvir in 2x enojno steklo, vel. nad dva 2m2, ter notranjo polico in odnos ruševin v gradbiščno deponijo. | 8 | kom |  | 0
1 | 7 | Ročno rušenje okenskih parapetov v masivnem kamnitem zidu deb. 78cm skupaj s kamnito erto, višine 120cm, širine od 80-120cm, ter odvoz ruševin v gradbiščno deponijo. Kamnite erte ohraniti za ponovno vgradnjo. | 4.6332 | m3 |  | 0
1 | 8 | Ročno rušenje okenskih parapetov v opečnem zidu deb. 55cm, višine 120cm, širine do 90cm, ter odvoz ruševin v gradbiščno deponijo. | 0.6435 | m3 |  | 0
1 | 9 | Ročni izsek odprtine vel. 100x30cm v kamnitem in opečnem zidu deb. Od 55 do 70cm za potrebe prehoda ventilacijskih kanalov, ter odvoz ruševin v gradbiščno deponijo. | 12 | kom |  | 0
1 | 10 | Izdelava novih prebojev vel. 20x20cm v kamnitem zidu deb. 78cm za prehode instalacij in kanalizacijskih cevi, vključno z zabetoniranjem preboja po končani montaži instalacij. Ročni odvoz ruševin v gradbiščno deponijo. | 5 | kom |  | 0
1 | 11 | Rušenje obstoječih zidov deb. 25cm obojestransko obloženih s keramičnimi ploščicami v sanitarijah, ali ometanih v hodniku, ter odvoz ruševin v gradbiščno deponijo. | 2.073 | m3 |  | 0
1 | 12 | Rušenje obstoječih tankih opečnih zidov deb. 15cm obojestransko obloženih s keramičnimi ploščicami v sanitarijah, ter odvoz ruševin v gradbiščno deponijo. | 15.62 | m2 |  | 0
1 | 13 | Rušenje obstoječih keramičnih ploščic na stenah skupaj s zidnim ometom v sanitarijah, ter odvoz ruševin v gradbiščno deponijo. | 40.172 | m2 |  | 0
1 | 14 | Rušenje - razširitev vratne odprtine za 65cm v opečnem zidu deb. 47cm obojestransko ometanem, vključno z novim ležiščem za AB preklado (skupaj (0,90 m3), ter odvoz ruševin v gradbiščno deponijo. | 1 | kom |  | 0
1 | 15 | Izsek šlicev povprečne dimenzije 5x10cm za potrebe instalacij v kamnitem zidu, ter odvoz ruševin v gradbiščno deponijo. | 20 | m1 |  | 0
1 | 16 | Izsek šlicev povprečne dimenzije 8x10cm za potrebe instalacij v oečnem zidu, ter odvoz ruševin v gradbiščno deponijo. V ceni zajeti zapolnitev šlicev s PAC malto. | 20 | m1 |  | 0
1 | 17 | Izsek šlicev povprečne dimenzije 8x10cm za potrebe razvoda instalacij v tlaku in betonski tlačni plošči, ter odvoz ruševin v gradbiščno deponijo. | 45 | m1 |  | 0
1 | 18 | Odstranitev montažnih pregrad z vrati v obstoječih sanitarijah, ter odnos v gradbiščno deponijo. | 17.512 | m2 |  | 0
1 | 19 | Demontaža obstoječega visečega stropa tip Armstrong, vključno s podkonstrukcijo in odnos ruševin v gradbiščno deponijo. | 0 | m2 |  | 0
1 | 20 | Brušenje obstoječe keramične obloge tal s električno brusilko, sprotno sesanje prahu, ter odnos in čiščenje v gradbiščno deponijo. | 235.9 | m2 |  | 0
1 | 21 | Rušenje vhodnega AB podesta skupaj s stopnicami vel. 162x210*0,25+stopnice 162x210x0,18x2kom (1,40m3), ter odvoz ruševin v gradbiščno deponijo. | 1 | kom |  | 0
1 | 22 | Čiščenje obstoječih kamnitih ert ob oknih in vratih s ščetkanjem in pranjem s rastopino solne kisline, ter vodo. Vidna RŠ erte 45cm. | 65.62 | m1 |  | 0
1 | 23 | Ločeno nakladanje ruševin po kategorijah na transportno vozilo in odvoz v stalno deponijo s plačilom odlagališčne takse, ali stroškov reciklaže. Obvezna priložitev potrdil s strani odlagališča. Odvoz s faktorjem razsutosti 1,4. | 50 | m3 |  | 0
1 |  | RUŠITVENA DELA SKUPAJ: |  |  |  | 0
2 |  | BETONSKA IN TESARSKA DELA
BETONSKA DELA
Splošno:
Betonska dela se morajo izvajati po določilih veljavnih tehničnih predpisov in normativov
Kvaliteta betona mora ustrezati zahtevam opisa del in predpisom glede čistosti agregata, granulacije, količine cementa in vode
Konstrukcije iz betona morajo biti ravne, izdelane po opažnem načrtu, brez votlih mest in brez iztekanj cementnega gela na stikih opažev. Nega betona vsebuje zaščito vgrajenega betona do polne trdnosti pred velikim izhlapevanjem vode iz betona, kakor tudi zaščito pred nizkimi temeraturami.
Gornja površina armiranobetonskih plošč mora biti ravna in enakomerne strukture, tako da se nanjo direktno polagajo vsi sloji konstrukcij tlakov. Eventuelno nastale napake v površini betona glede na ravnost ali strukturo, mora izvajalec betonskih del izravnati s cementno malto na svoj strošek.
Višina prostega pada ne sme biti večja od 1 m1. V primeru, da se beton vmetava z večje višine je potrebno preprečiti segregacijo - uporabiti je eno od priznanih metod za vmetavanje betona
Betonska armatura mora biti obdelana v skladu z veljavnimi predpisi in točno po armaturnih načrtih, pritrjena tako, da ostane med betoniranjem na svojem mestu in v zahtevanem položaju.
OPOMBA: Izdelava AB elementov v kvaliteti vidnega betona VB3 po projektu betona, kjer je opisana receptura ter način vgradnje in negovanje.
Izdelati projekte betonov in tehnologije vgradnje, ki se jih preda v potrditev.
Izdelati vzorce betonov, predvsem vidnih, ki se jih preda v potrditev.
Vogali vidnih betonskih konstrukcij so TRIKOT letev 3/3
Vključiti vzorce betonov, na katerih se opravijo meritve kakovosti betonov. Vse vidne elemente konstrukcije mehansko ščititi tekom celotne gradnje (vogali, povšine…). Vzorci betona se izdelajo in potrdijo pred betoniranjem.
Izdelati opažne načrte betonov, ki se jih preda v potrditev projektantu.
Dilatacije oz. delovne prekinitve se izvedejo po projektu gradbenih konstrukcij oz. jih je potrebno predhodno dogovoriti s projektantoma gradbenih konstrukcij in arhitekture.
Vse betonske površine mora izvajalec predati popolnoma ravne, vse neravnine, ki bi jih bilo eventuelno potrebno izravnati, bodo upoštevane kot nekvalitetene, in jih bo potrebno ponovno izvesti ter gredo na račun izvajalca betonskih del.
Izvajalec mora zagotoviti ravnost vertikalnih konstrukcij po DIN NORMAH (DIN 18202) in veljanih predpisih.
Vsa dela morajo biti izvedena tehnično pravilno in po pravilih stroke.
Zahteve za vidne betone:
Izvajalec del mora zagotoviti ravnost vidnih betonskih konstrukcij brez dodatnih kasnejših popravil, skladno z zahtevami za vidne betone po SIST EN 13670:2010/A101, razred vidne površine betona VB3 po SIST EN 13670:2010/A101. Gnezda in segregacije niso dovoljena. Pri vidnih betonih ni dovoljena naknadna reparacija.
Vsi vidni deli betonskih konstrukcij (podgled vseh plošč in stopnišnih ram, dela stebrov pritličja) se izvajajo kot vidni betoni v kvaliteti vidnega betona VB3.
V enotnih cenah morajo biti zajeti stroški:
vsa potrebna pripravljalna dela
merjenje na objektu
vse potrebno delo do končnega izdelka
vse potrebne transporte do mesta vgrajevanja
skladiščenje materiala na gradbišču
atestiranje vseh materialov in dokazovanje kvalitete z atesti
ves potreben glavni, pomožni, pritrdilni in vezni material
vsa potrebna pomožna sredstva za vgrajevanje na objektu kot so lestve, odri in podobno - montaža in demontaža
usklajevanje z osnovnim načrtom in posvetovanje s projektantom
terminsko usklajevanje del z ostalimi izvajalci na objektu
čiščenje in vlaženje opažev neposredno pred pričetkom betoniranja
manjša popravila opažev med betoniranjem;
vgrajevanje betona v opaže ter premeščanje lijaka ali transportne cevi med betoniranjem;
zgoščevanje betona;
nega betona: močenje, zaščita proti mrazu, vetrom, tresljaji, sonce...
čiščenje betonskega železa od blata, rje, ki se lušči, maščobe;
postavljanje podložk in začasno vezanje;
kontrolirati, da so vsa sidra, škatle, vložki, doze, cevi in podobno, na predvidenih mestih.
popravilo nepravilnosti na površini gotovega betona - samo na nevidnem betonu
popravilo eventuelno povročene škode ostalim izvajalcem na gradbišču
čiščenje med delom in po končanem betoniranju posameznih faz ter odvoz vseh odpadkov v stalno deponijo
plačilo komunalnega prispevka za stalno deponijo odpadnega materiala
vsa potrebna higiensko tehnična zaščita delavcev na gradbišču
Izvajalec del mora ravnati z odpadki, ki nastanejo pri izvajanju del zaradi gradnje, po veljavni Uredbi o odpadkih in veljavni Uredbi o ravnanju z odpadki, ki nastanejo pri gradbenih delih.
Enotna cena mora zajeti izdelavo vseh potrebnih detajlov in dopolnilnih del, ki jih je potrebno izvesti za dokončanje posameznih del, tudi če potrebni detajli in zaključki niso podrobno navedeni in opisani v popisu del, in so ta dopolnila nujna za pravilno funkcioniranje posameznih sistemov.
TESARSKA DELA
Splošno:
Tesarska dela se morajo izvajati po določilih veljavnih tehničnih predpisov in normativov
Za vse nejasnosti ali variantne rešitve se je obvezno posvetovati s projektantom
Opaži morajo biti izdelani točno po načrtu z vsemi potrebnimi podporami, horizontalnimi in vertikalnimi povezavami. Opaž mora prenesti težo in pritisk betona, konstruktivne obremenitve in vibriranje skupaj z opremo. Notranje površine morajo biti čiste in ravne.
Opaži morajo biti izdelani tako, da se razopaženje izvede brez pretresov in poškodovanja konstrucije in samih opažev.
Obračun se vrši po opisu posamezne postavke; upoštevajo se notranje površine opažev, to so vidne površine konstrukcij.
Opaže vidnih konstrukcij in neometanih konstrukcij je treba razumeti tako, da so te neometane, nepokrite betonske konstrukcije, pri katerih se doseže popolnoma ravna površina.
Za vidne betone VB3 uporabiti povsem nove in neoporečne opaže. Obvezen pregled opažev pred vgradnjo. Prepovedana večkratna uporaba opaža. Pred izvedbo opaženja izdelati načrte opaženja, ki se jih posreduje arhitektu v potrditev.
Vsa dela morajo biti izvedena tehnično pravilno in po pravilih stroke.
Enotna cena mora vsebovati:
vsa potrebna pripravljalna dela
izdelavo in odstranitev opažev;
podpiranje, zavetrovanje in vezavo opažev;
ruvanje žičnikov, čiščenje opažev, sortiranje lesa in opažnih elementov;
merjenje na objektu
vse potrebne transporte do mesta vgrajevanja
skladiščenje materiala na gradbišču
atestiranje vseh materialov in dokazovanje kvalitete z atesti
ves potreben glavni, pomožni, pritrdilni in vezni material
V enotnih cenah morajo biti zajeti vsi potrebni delovni odri za izdelavo opažev, čiščenje med delom in po končanem opaževanju posameznih faz opaževanja - montaža in demontaža
vse potrebne zaščitne premaze
usklajevanje z osnovnim načrtom in posvetovanje s projektantom
terminsko usklajevanje del z ostalimi izvajalci na objektu
popravilo eventuelno povzročene škode ostalim izvajalcem na gradbišču
vzdrževanje materiala in elementov opažev;
vzdrževanje naprav in premičnih odrov;
čiščenje prostorov in odvoz odpadnega materiala na stalno deponijo
plačilo komunalnega prispevka za stalno deponijo odpadnega materiala
vsa potrebna higiensko tehnična zaščita delavcev na gradbišču
Izvajalec del mora ravnati z odpadki, ki nastanejo pri izvajanju del zaradi gradnje, po veljavni Uredbi o odpadkih in veljavni Uredbi o ravnanju z odpadki, ki nastanejo pri gradbenih delih.
Enotna cena mora zajeti izdelavo vseh potrebnih detajlov in dopolnilnih del, ki jih je potrebno izvesti za dokončanje posameznih del, tudi če potrebni detajli in zaključki niso podrobno navedeni in opisani v popisu del, in so ta dopolnila nujna za pravilno funkcioniranje posameznih sistemov.
OPAŽI
2 | 1 | Izdelava tristranskega opaž PREKLADE r.š.1,05m s podpiranjem do višine 2,15m z gladkimi opažnimi deskami. Opaži s prenosom materiala do mesta vgraditve, opaženjem, učvrstitvijo in sidranjem , razopaženjem, in vsemi pomožnimi deli. Obračun po m2 opažanja . Dograditev vratne prekladena razširitvi odprtine. | 1 | m2 |  | 0
2 | 2 | Izdelava enostranskega opaža PODESTOV IN DOSTOPNIH RAMP z gladkimi opažnimi deskami. Opaži s prenosom materiala do mesta vgraditve, opaženjem, učvrstitvijo in sidranjem , razopaženjem, in vsemi pomožnimi deli. Obračun po m2 opažanja . OPAŽ ZUNANJE VIDNE STRANICE. | 7.899 | m2 |  | 0
2 | 3 | Izdelava opaža ENORAMNIH STOPNIC. Opaži s prenosom materiala do mesta vgraditve, opaženjem, učvrstitvijo in sidranjem , razopaženjem, in vsemi pomožnimi deli. Obračun po m2 opažanja . ZUNANJE STOPNICE. Vidni beton. | 1.988 | m2 |  | 0
ODRI
2 | 6 | Najem, montaža in demontaža premičnih zidarskih odrov za potrebe gradnje objekta do višine 3m , lovilni odri, začasne lesene ograje zajeti v ceni. ODER V OBJEKTU ZA VSA GOI DELA. Obračun 1x celotna površina. | 199 | m2 |  | 0
BETON
2 | 8 | Izdelava, dobava in vgrajevanje betona C12/15 v enostavne nearmirane betonske konstrukcije: podložni betoni, (deb.8cm) vključno s potrebno poravnavo s točnostjo +-1 cm in zaglajenim robom, prenosi materiala, transport ter vsa pomožna dela | 1.7464 | m3 |  | 0
2 | 9 | Izdelava, dobava in vgrajevanje črpnega betona C25/30 XC2 Cl 0,2 Dmax16 S3 v armirane konstrukcije: PODESTI, RAMPE IN STOPNICE, prereza do 0,20 m3/m2, vključno s potrebnim vibriranjem, prenosi materiala, transporti ter vsa pomožna dela. Metličena površina betona. | 5.8314 | m3 |  | 0
2 | 10 | Izdelava, dobava in vgrajevanje betona C25/30 XC2 Cl 0,2 Dmax16 S3 v armiranobetonske konstrukcije: PODALJŠANA PREKLADA, prereza do 0,08 m3/m2, vključno s potrebnim vibriranjem, prenosi materiala, transport ter vsa pomožna dela. | 0.1 | m3 |  | 0
2 | 11 | Izdelava, dobava in vgrajevanje črpnega betona C25/30 XC2 Cl 0,2 Dmax16 S3 v armiranobetonske konstrukcije: PLOČNIK OB VHODU, prereza do 0,15 m3/m2, vključno s potrebnim vibriranjem, prenosi materiala, transport ter vsa pomožna dela. Metličena površina betona. | 0.8019 | m3 |  | 0
ARMATURA
2 | 13 | Nabava, rezanje, krivljenje, dobava in polaganje srednje komplicirane rebraste armature S 500 B vseh profilov, vključno s prenosi materiala, transport ter vsa pomožna dela. V ceno zajeti distančnike in pomožno armaturo. | 65.8 | kg |  | 0
2 | 14 | Nabava, dobava in polaganje armaturnih gradbenih mrež MA S 500 B, vključno s prenosi materiala, transport ter vsa pomožna dela. V ceno zajeti distančnike in pomožno armaturo. | 412.6 | kg |  | 0
2 |  | TESARSKA IN BETONSKA DELA SKUPAJ: |  |  |  | 0
ZIDARSKA DELA
Splošno:
Zidarska dela se morajo izvajati po določilih veljavnih tehničnih predpisov in normativov
Za vse nejasnosti ali variantne rešitve se je obvezno posvetovati s projektantom
Zidanje mora biti čisto, s pravilno vezavo opeke. Stiki morajo biti dobro zaliti z malto, vrste popolnoma horizontalne, malta pa ne sme biti v debelejšem sloju kot 15 mm. Vse površine morajo biti popolnoma ravne in navpične, malta iz stikov se mora odstraniti dokler je še sveža.
Vgrajeni materiala za ta dela morajo ustrezati določilom veljavnih tehničnih predpisov in normativov.
Kvaliteta malt za zidarska dela mora ustrezati določilom JUS U.M2.10, U.M2.12 in U.M2.008
Vsi bitumenski materiali uporabljeni za hidroizolacije morajo po kvaliteti in izvedbi ustrezati standardom SIST DIN 18195, 1-10 del ter izpolnjevati zahteve iz Pravilnika o zaščiti stavb pred vlago.
Pri vseh talnih hidroizolacijah morajo biti vsi spoji s prebojnimi elementi izvedeni s prirobnicami.
Pred montažo lesenih elementov betonsko konstrukcijo hidroizolirati, izvesti hidrostop premaz.
Enotna cena mora vsebovati:
vsa potrebna pripravljalna dela
merjenje in označevanje višinskih točk na objektu
vse potrebne transporte do mesta vgrajevanja
skladiščenje materiala na gradbišču
atestiranje vseh materialov in dokazovanje kvalitete z atesti
ves potreben glavni, pomožni, pritrdilni in vezni material
vsa potrebna pomožna sredstva za vgrajevanje na objektu kot so lestve, gradbeni odri za izvedbo del in podobno - montaža in demontaža
vse potrebne zaščitne premaze
usklajevanje z osnovnim načrtom in posvetovanje s projektantom
terminsko usklajevanje del z ostalimi izvajalci na objektu
popravilo eventuelno povzročene škode ostalim izvajalcem na gradbišču
močenje opeke in zidov, premeščanje maltark in občasno mešanje malte, dodajanje materiala in orodja
čiščenje barvnih madežev iz površin, ki se ne barvajo
Čiščenje prostorov, izdelkov in delovnih priprav med in po končanih delih
vsa potrebna higiensko tehnična zaščita delavcev na gradbišču
plačilo komunalnega prispevka za stalno deponijo odpadnega materiala
Izvajalec del mora ravnati z odpadki, ki nastanejo pri izvajanju del zaradi gradnje, po veljavni Uredbi o odpadkih in veljavni Uredbi o ravnanju z odpadki, ki nastanejo pri gradbenih delih.
Enotna cena mora zajeti izdelavo vseh potrebnih detajlov in dopolnilnih del, ki jih je potrebno izvesti za dokončanje posameznih del, tudi če potrebni detajli in zaključki niso podrobno navedeni in opisani v popisu del, in so ta dopolnila nujna za pravilno funkcioniranje posameznih sistemov.
3 |  | ZIDARSKA DELA
3 | 1 | Dobava in izdelava sanacije stenskih ometov na obstoječih zidovih: čiščenje in strganje, ali brušenje starih slojev beleža, krpanjem ometov na poškodovanih mestih, razprašitev površine s sesanjem, nanos predpremaza na osnovi Elastosila 34 (Akrilna emulzija), ter nanos tankoslojnega mikroarmiranega sanacijskega ometa npr., TKK Srpenica. HODNIK GARDEROBA IN SKUPNI PROSTOR ZA REKREACIJO | 175.808 | m2 |  | 0
3 | 2 | Dobava in izdelava novih cementnih estrihov deb. 6cm v naklonu proti talnim sifonom, na predhodno položene trde plošče iz ekstrudiranega polistirena XPS deb. 4cm, vključno s ločilno PE folijo in obstenskim dilatacijskim trakom deb. 1cm. SANITARIJE IN RAZDELILNICA. | 59.79 | m2 |  | 0
3 | 3 | Dobava in izvedba hidroizolacije pod novimi tlaki: rahlo brušenje stare keramike, izravnava keramične obloge z izravnalno maso deb. 1mm, zapolnitev fug in ostalih spojev ali razpok, ter izdelava hidroizolacijskega premaza v dveh slojih z npr., Hidrostopom, vključno s vsemi pomožnimi deli in prenosi. IGRALNICE IN HODNIK | 230.43 | m2 |  | 0
3 | 4 | Dobava in polaganje ALU folije na tlak, ter polaganje sistemskih plošč npr., Fermacel vlakno kartonske za razvod talnega gretja - kot npr.sistem VARIOCOMP deb. 2cm; Montaža obstenskega dilatacijskega traka deb 0,5cm, nanos sistemske mase čez postavljene cevi gretja, ter zagladitev površine. Skupna debelina 2cm. Cevni razvod ni predmet te postavke. | 230.43 | m2 |  | 0
3 | 5 | Dobava in izvedba hidroizolacije vertikalno na zidove do višine 100cm; hidroizolacija: izravnava obstoječih ometov z mikroarmirano sanacijsko malto deb. 1mm, ter izdelava hidroizolacijskega premaza v dveh slojih z npr., Hidrostopom, vključno s vsemi pomožnimi deli in prenosi. ZUNANJI ZIDOVI. | 66.43 | m2 |  | 0
3 | 6 | Dobava in krpanje ometov na okenskih in vratnih odprtinah s PAC malto po končani montaži novih izdelkov, enako vrh parapetov (šir. 20cm). Špalete širine do 50cm. | 153.16 | m1 |  | 0
3 | 7 | Dobava in vgradnja kovinskih sider vel. 100x100/4mm na opaž , višinsko in smerno po projektu za ograje stopnic in ramp. | 6 | kom |  | 0
3 | 8 | Montaža obstoječih kamnitih ert na špaleto vrat za izhod v vrt katera je ostala pri demontaži okna na severni strani. Rezanje in upasovanje v kamniti zid. Krpanje s PAC malto. | 2 | kos |  | 0
3 | 9 | Vrtanje lukenj fi 40mm skozi kamnite zidove deb. do 70cm za odvod kapilarne vlage iz zidov. Luknje na cikcak v spodnjem delu na razmaku 100cm. Dobava in vgradnja fasadnnih rešetk z mrežico proti vdoru mrčesa. | 60 | kom |  | 0
3 | 10 | Dobava in zametavanje, ali zapolnitev instalacijskih šlicev v tlaku s cementno malto. | 43.25 | m1 |  | 0
3 | 11 | Razne vzidave instalacijskih omaric, tuš kadic, obdelava vratnih pragov in podobno
|  | PK ur | 16 | h |  | 0
|  | KV ur | 16 | h |  | 0
|  | Material 150 evr | 1 | kom |  | 0
3 |  | ZIDARSKA DELA SKUPAJ: |  |  |  | 0
4 |  | KANALIZACIJA V OBJEKTU
FEKALNA KANALIZACIJA
4 | 1 | Dobava in vgradnja PE cevi SN 4 na betonsko posteljico kompletno s polnim obbetoniranjem s betonom C12/15.
|  | fi 125 | 3.5 | m1 |  | 0
|  | fi 110 | 11.5 | m1 |  | 0
|  | fi 75 | 6 | m1 |  | 0
|  | fi 50 | 30 | m1 |  | 0
4 | 2 | Izvedba kvadratnih kaskadnih jaškov 60x60 cm, globine do 1m, kompletno z rušenjem talne plošče, izkopom, betoniranjem dna, ter montažo cevi brez prekinitve v padcu na določeno višino po detajlu. Do globine 1,0m komplet izdelava mulde, montaža čistilnega elementa, ter hidrotesni premaz in obdelava vodotesnih prebojev. | 2 | kos |  | 0
4 | 3 | Dobava in vgradnja inox protismradnega pokrova z vložnim elementom 60/60cm na jaške. | 2 | kos |  | 0
4 | 4 | izvedba priklopa v obstoječe kanalizacijske jaške na dvorišču: izdelava preboja v jašek, izkop in zasip jarka do jaška (40x40cm) v dolžini 1-2m, priklop v obstoječo muldo, obdelava mulde, ter zatesnitev preboja. | 2 | kpl |  | 0
4 |  | KANALIZACIJA SKUPAJ: |  |  |  | 0

## OBRTNIŠKA
VRTEC- dva oddelka, Ajdovščina
| B. | OBRTNIŠKA DELA
| 1 | KLJUČAVNIČARSKA DELA |  |  |  | 0
| 2 | MIZARSKA DELA |  |  |  | 0
| 3 | SUHOMONTAŽNA DELA |  |  |  | 0
| 4 | KERAMIČARSKA DELA |  |  |  | 0
| 5 | SLIKOPLESKARSKA DELA |  |  |  | 0
| 6 | FASADERSKA DELA |  |  |  | 0
| 7 | PODOPOLAGALSKA DELA |  |  |  | 0
| 8 | OPREMA |  |  |  | 0
| 9 | DRUGA DELA |  |  |  | 0
10
|  | OBRTNIŠKA DELA SKUPAJ: |  |  |  | 0
| Šifra | Opis dela | Količina | EM | Cena na enoto | Znesek
| B. | OBRTNIŠKA DELA
OPOMBA:
Za vsa obrtniška dela je v ceni zajeta izdelava in montaža s transporti in pomožnimi deli in dobavo potrebnega materiala. Pred izdelavo obrtniških izdelkov je potrebno na objektu preveriti dimenzije in v primeru nejasnosti kontaktirati projektanta
Vzorce vseh finalnih materialov, skladno s predloženimi projekti in opisi v popisu del, je ponudnik dolžan predložiti projektantu, nadzoru in naročniku v potrditev, kjer so možne alternativne rešitve v izbiri materiala (finalne obloge površin, njegove obdelave, vidni in nevidni pritrdilni materiali, pod konstrukcije, vzorci potiskov, okovje, obdelave stavbnega pohištva in vsi ostali detajli), je pred izvedbo obvezno potrebno predložiti vzorce, ki jih potrdita odgovorni projektant arhitekture in investitor.
1 |  | KLJUČAVNIČARSKA DELA
| * | Izvajalec ključavničarskih del mora pred pričetkom dela pregledati vse dele zgradbe, v katere bodo vgrajeni ključavničarski izdelki ter eventuelne pomanjkljivosti, katere bi opazili in ki bi utegnile kvarno vplivati njegovim izdelkom, odnosno kvalitetni montaži, javiti gradbenemu nadzorstvu. Poznejše reklamacije se ne bodo upoštevale.
| * | Za izdelavo ključavničarskih izdelkov mora izvajalec del uporabiti le tiste materiale in v takih dimenzijah, kot je predpisano v posameznih postavkah ključavničarskih del, oziroma kot predvidevajo načrti in detajli proejktanta. Če smatra izvajalec, da predpisana vrsta materiala, odnosno predpisana dimenzija ne ustreza, je dolžan pred pričetkom del opozoriti projektanta, odnosno gradbeno nadzorstvo in sporočiti svoje utemeljene predloge, ki jih mora projektant in nadzor odobriti.
| * | Za izdelke, ki se obračunavajo po dejanski teži, mora izvajalec predložiti vso potrebno dokumentacijo o teži dobavljenih izdelkov.
KLJUČAVNIČARSKA DELA
Splošno:
Vsi elementi ključavničarskih del morajo biti izdelani strokovno in kvalitetno po detajlih in iz materialov kot je navedeno v opisih in detajlih. Ves vgrajeni material mora po kvaliteti ustrezati veljavnim tehničnim predpisom in standardom.
Elementi za vgrajevanje ključavničarskih izdelkov (vijaki, sidra in drugo) morajo biti takih dimenzij in nosilnosti, da ustrezajo obremenitvam, za katere so namenjeni. Vse nosilne elemente je dimenzionirati z analizo konstrukcij.
Površina posameznih elementov na varjenih stikih mora biti ravna in gladka, brez vzboklin ali vdolbin ter brušena. V vsaki postavki posebej je navedena tudi kvaliteta finalne površinske obdelave.
Za elemente, ki so finalno površinsko obdelani z barvanjem, je potrebno barvanje izvesti na naslednji način:
čiščenje vseh površin pred montažo s peskanjem obdelave SA 2,5 po SIS 055900/1967 in odpraševanje
1x premaz z alkidno temeljno barvo v debelini sloja 30-40 mikrona kot osnovni antikorozivni premaz, izvedeno v proizvodnem obratu pred montažo na objektu
Barvne efekte, vse morebitne spremembe ali dopolnitve je potrebno reševati z arhitektom.
Vsi elementi vgrajeni v zunanjost objekta ali na stiku z vodo morajo biti protikorizijsko zaščiteni. Izdelki iz nerjavečega materiala morajo biti nepoškodovani in izdelan v delavnici, na stavbi pa montirani brez eventuelnega varjenje oz. brušenja.
Tehnološke risbe za proizvodnjo mora izvajalec del izdelati v skladu s projektno dokumentacijo. V kolikor želi izvajalec prilagoditi izvedbo svoji tehnologiji, mora izdelati ustrezno projektno dokumentacijo z detajli, katero mora pregledati in s podpisom potrditi arhitekt.
Sestavni del ključavničarskih del je tudi pokrivanje stika elementa s konstrukcijo, v katero se vgrajuje, na način, ki ga določi izvajalec del v tehnoloških risbah za proizvodnjo.
V tej vrsti del so zajeta tudi kovinska vrata. Poleg osnovnega, so sestavni del pločevinastih vrat vsi elementi, ki so potrebni za zahtevan namen vrat in so navedeni v detajlnejšem opisu za vsako vrsto posebej: Ojačitveni robovi vrat v stenah, kovinski prosili za izvedbo praga, v kolikor ni nivo tlaka na obeh straneh v isti višini, zunanji mehanizmi za samodejno zapiranje vrat, neoprenska tesnila za tesnenje, funkcionalni in estetski zaključki vrat, ki jih potrdi arhitekt.
Vsa protipožarna vrata se izdelajo skladno s študijo požarne varnosti, vgradnja v skladu z zahtevami o požarni odpornosti.
Vsa vrata morajo ustrezati vsem zahtevam iz veljavnih standardov in pravilnikov glede zvočne izolativnosti in drugih zahtev glede namembnosti vrat.
V ceni postavk, morajo biti zajeta vsa dela, dobava in montaža, osnovni material, steklo, pritrdilni material, okovje, zapiralno okovje ter material za vse zaključke (določi arhitekt).
Vso okovje in kljuke izbrano na podlagi vzorcev, po potrditvi arhitekta.
Izvajalec del izdela delavniške načrte za vse končne pozicije, ki jih morata pred izvedbo potrditi odgovorni vodja projekta ter odgovorni nadzornik z vpisom v gradbeni dnevnik.
Izvajalec del mora ravnati z odpadki, ki nastanejo pri izvajanju del zaradi gradnje, v skladu z Uredbo o ravnanju z odpadki, ki nastanejo pri gradbenih delih (Uradni list RS št. 34/2008).
Enotna cena mora vsebovati:
Snemanje vseh potrebnih izmer na objektu pred začetkom izvajanja del.
Vsa dela na objektu vključno z vsemi dajatvami
Dobava osnovnega in pomožnega materiala
Prevoz materiala in orodja na objekt z vsem potrebnim nakladanjem, expeditom, razkladanjem in notranjimi transporti do mesta vgrajevanja ter polaganje po opisu posamezne postavke
Popravilo zidov oz. oblog sten poškodovanih ob montaži
Odstranjevanje preostalega materiala, odnos in odvoz z gradbišča, končno čiščenje in ev. zavarovanje izdelkov do predaje in podobno
Čiščenje prostorov in delovnih priprav med in po končanih delih
Izvajalec del mora ravnati z odpadki, ki nastanejo pri izvajanju del zaradi gradnje, po veljavni Uredbi o odpadkih in veljavni Uredbi o ravnanju z odpadki, ki nastanejo pri gradbenih delih.
Enotna cena mora zajeti izdelavo vseh potrebnih detajlov in dopolnilnih del, ki jih je potrebno izvesti za dokončanje posameznih del, tudi če potrebni detajli in zaključki niso podrobno navedeni in opisani v popisu del, in so ta dopolnila nujna za pravilno funkcioniranje posameznih sistemov.
ZUNANJE OGRAJE
1 | 1 | Dobava, izdelava in montaža linijske jeklene ograje viš. 1,0m enostavne izvedbe L=1,5m 1 kos in L= 1,06 m 1 kos, ter poševne 1,0m 1 kos izdelane iz okvirja: ploščato železo 60/6 mm, segmenti dolžine 1 m , s pokončnimi palicami v rastru <12cm fi 1cm palice so vijačene v pasnice s vijakom s prirezano glavo, utopljeni vijak inox, vse temelji premaz in prašno barvano v tonu po izboru projektanta, segmenti privijačeni na pokončno pasnico 60/6mm s privarjenimi ušesi za pritrditev v čelo plošče, iste obdelave, komplet vpetje v AB čelo plošče s dvokomponentnim lepilom in v steno, zajeti v ceno vso potrebno zidarsko pomoč, obračun po m1. IZHOD NA IGRIŠČE. | 3.56 | m1 |  | 0
1 | 2 | Dobava, izdelava in montaža linijske jeklene ograje viš. 1,0m enostavne izvedbe L=5,8M 1 kos izdelane iz okvirja: ploščato železo 60/6 mm, segmenti dolžine 1 m , s pokončnimi palicami v rastru <12cm fi 1cm palice so vijačene v pasnice s vijakom s prirezano glavo, utopljeni vijak inox, vse temelji premaz in prašno barvano v tonu po izboru projektanta, segmenti privijačeni na pokončno pasnico 60/6mm s privarjenimi ušesi za pritrditev v čelo plošče, iste obdelave, komplet vpetje v AB čelo plošče s dvokomponentnim lepilom in v steno, zajeti v ceno vso potrebno zidarsko pomočdela, obračun m1. RAMPA OB GLAVNEM VHODU. | 5.8 | m1 |  | 0
NAPUŠČ
1 | 3 | Dobava in izdelava kovinskega napušča na vhodu v objekt in na vhodu razdelilne kuhinje. Nadstrešek je iz jeklenih profilov, antikorozijsko zaščitenih, ter prašno barvanih v barvi po izboru arhitekta. Vertikalni nosilni profili so upeti v stranico podestov, ter na vrhu v objekt z ustreznimi sidri in vijaki. Ograje so navadne (opisane v postavki 1). | 950 | kg |  | 0
1 |  | KLJUČAVNIČARSKA DELA SKUPAJ: |  |  |  | 0
2 |  | MIZARSKA IN ALU DELA
Splošno :
| * | Vsi izdelki na fasadi so iz ALU materalov. Profili iz katerih so izdelani so s termočlenom, dvojno termopan zasteklitvijo in opremljeni s standardnim okovjem za odpiranje, razen kjer so zahteve zaradi varnosti drugačne (varno zapiranje zaradi poškodb prstov in podobno). Notranje police so iz Alu materialov z sprednjim zaključkom, upete so v obstoječe špalete.
| * | Izvajalec del mora pred pričetkom dela pregledati vse dele zgradbe, v katere bodo vgrajeni izdelki ter eventuelne pomanjkljivosti, katere bi opazili in ki bi utegnile kvarno vplivati njegovim izdelkom, odnosno kvalitetni montaži, javiti gradbenemu nadzorstvu. Poznejše reklamacije se ne bodo upoštevale.
| * | Za izdelavo mora izvajalec del uporabiti le tiste materiale in v takih dimenzijah, kot je predpisano v posameznih postavkah del, oziroma kot predvidevajo načrti in detajli proejktanta. Če meni izvajalec, da predpisana vrsta materiala, odnosno predpisana dimenzija ne ustreza, je dolžan pred pričetkom del opozoriti projektanta, odnosno gradbeno nadzorstvo in sporočiti svoje utemeljene predloge, ki jih mora projektant in nadzor odobriti.
V enotnih cenah morajo biti vkalkulirani naslednji stroški:
| * | delavniški načrti
| * | ves material
| * | vsi transporti (zunanji in notranji)
| * | vsa pomožna sredstva (letve, odri, razen fasadnih odrov)
| * | eventuelna potrebna zaščita drugih izdelkov na zgradbi
| * | čiščenje po izvršenem delu
Vsi elementi morajo biti izdelani strokovno in kvalitetno po detajlih in iz materialov kot je navedeno v opisih in detajlih. Ves vgrajeni material mora po kvaliteti ustrezati veljavnim tehničnim predpisom in standardom.
Elementi za vgrajevanje (vijaki, sidra in drugo) morajo biti takih dimenzij in nosilnosti, da ustrezajo obremenitvam, za katere so namenjeni. Vse nosilne elemente je dimenzionirati z analizo konstrukcij.
Barvne efekte, vse morebitne spremembe ali dopolnitve je potrebno reševati z arhitektom.
Izdelki iz nerjavecega materiala morajo biti nepoškodovani in izdelan v delavnici, na stavbi pa montirani brez eventuelnega varjenje oz. brušenja.
Vso stavbno pohištvo se vgrajuje po načelu tesnjenja v treh ravneh, kot je opredeljeno v smernici RAL, vgradi se lahko le certificirana in preizkušena sistemska rešitev (vsi trije sloji morajo biti od enega proizvajalca oz. v primeru različnih proizvajalcev, mora biti sistem preizkušen in certificiran-preverjena kompatibilnost med različnimi materiali), kot npr.: "ISO3-WINDOW SEALING SYSTEM", "i3 system") ali enakovredno. Pred vgrajevanjem stavbnega pohištva, mora izvajalec vgraditi testno okno z vsemi zaključki in končnim izgledom, in šele po potrditvi s strani nadzornega inženirja, o ustrezni vgradnji testnega okna lahko izvajalec prične z deli na preostalem stavbnem pohištvu. Vgradnja stavbnega pohištva mora ustrezati zahtevam zrakotesnosti za izpolnitev vrednosti pri izvedbi testa zrakotesnosti. Zahtevana izmerjena vrednost pri ugotavljanju tesnosti obodnih konstrukcij objekta po standardu SIST EN ISO 9972:2015 .«
Delitev in odpiranje - glej sheme.
Ojačitve robov v stenah; kovinski profili za izvedbo praga, v kolikor ni nivo tlaka na obeh straneh vrat v isti višini; mehanizmi za samodejno zapiranje vrat; neoprenska tesnila za tesnenje; funkcionalni in estetski zaključki vrat, ki jih potrdi arhitekt.
Vsa vrata morajo ustrezati vsem zahtevam iz veljavnih standardov in pravilnikov glede zvočne izolativnosti in drugih zahtev glede na namembnost vrat.
V ceni vseh postavk, morajo biti zajeta vsa dela, dobava in montaža, osnovni material, steklo, pritrdilni in tesnilni material, okovje, zapiralno okovje ter material za vse zaključke (določi arhitekt).
Vso okovje in kljuke izbrano na podlagi vzorcev, po potrditvi arhitekta.
Izvajalec del izdela delavniške načrte za vse končne pozicije, ki jih morata pred izvedbo potrditi odgovorni vodja projekta ter odgovorni nadzornik z vpisom v gradbeni dnevnik.
Izdelati topografijo sistemskega ključa, ki jo potrdi naročnik in uporabnik če je zahteva.
Enotna cena mora vsebovati:
merjenje na objektu
izdelava tehnoloških risb za proizvodnjo z detajli
izdelava vzorca in vgradnja na objektu
izdelava vseh potrebnih zaključkov
izdelava elementov v delavnici in montaža na objektu do končnega izdelka
stekla za zasteklitve
izdelava vseh izračunov vezanih na izdelavo elementov, potrebnih za doseganje predpisanih zahtev
usklajevanje z osnovnimi načrti in posvetovanje s projektantom
vse potrebne transporte do mesta vgrajevanja
skladiščenje materiala na gradbišču
popravilo nekvalitetno izvedenih del oziroma zamenjava elementov
atestiranje vseh materialov in dokazovanje kvalitete z atesti
ves potreben glavni, pomožni, pritrdilni in vezni material
vse potrebne nosilne profile, kotnike za montažo oken in vrat
finalna obdelava elementov po detajlu
vsa potrebna pomožna sredstva za vgrajevanje na objektu kot so lestve, odri in podobno
terminsko usklajevanje del z ostalimi izvajalci na objektu
popravilo eventuelno povzročene škode ostalim izvajalcem na gradbišč
čiščenje prostorov in odvoz odpadnega materiala na stalno deponijo
plačilo komunalnega prispevka za stalno deponijo odpadnega materiala
vsa potrebna higiensko tehnična zaščita delavcev na gradbišču
Izvajalec del mora ravnati z odpadki, ki nastanejo pri izvajanju del zaradi gradnje, po veljavni Uredbi o odpadkih in veljavni Uredbi o ravnanju z odpadki, ki nastanejo pri gradbenih delih.
Enotna cena mora zajeti izdelavo vseh potrebnih detajlov in dopolnilnih del, ki jih je potrebno izvesti za dokončanje posameznih del, tudi če potrebni detajli in zaključki niso podrobno navedeni in opisani v popisu del, in so ta dopolnila nujna za pravilno funkcioniranje posameznih sistemov.
OKENSKE POLICE
2 | 1 | Dobava in izdelava z montažo notranjih ALU polic na parapetih oken dim 110/20 , komplet z robnim zaključkom. | 6 | kos |  | 0
|  | dim 80/20 komplet z robnim zaključkom. | 3 | kos |  | 0
2 | 2 | OKNA ALU, glej shemo oken, senčila zajeta v drugi postavki
Dobava in montaža: material, oblika in barva kot že zamenjana v nadstropju višje.
| O1 | dvokrilno okno s fiksno nadsvetlobo dim. 110x220cm | 6 | kos |  | 0
| O2 | enokrilno okno s fiksno nadsvetlobo dim. 80x220cm | 3 | kos |  | 0
VRATA ZUNANJA ALU, glej shemo vrat
| VZ1 | drsna na el. Pogon, varnostno steklo dim. 100+110x245 in fiksna nadsvetloba 210x75cm. Okvir ALU v tleh potopljen v predpražnik. Vrata imajo dodtni akumulator za odpiranje v primeru izpada elektrike. | 1 | kos |  | 0
| VZ2 | enokrilna ALU-steklo dim 110x245cm+FN110x75cm z zaščito pred poškodbo prstov na rokah. | 1 | kos |  | 0
| VZ3 | enokrilna ALU-steklo dim 110x245cm+FN110x75cm. | 1 | kos |  | 0
VRATA NOTRANJA, glej shemo vrat
| VN1 | enokrilna polna les z zaščito pred poškodbo prstov na rokah dim 80x205cm | 3 | kos |  | 0
| VN2 | enokrilna les-varnostno steklo dim 80x205cm z zaščito proti poškodbo prstov na rokah | 1 | kos |  | 0
| VN3 | enokrilna les-varnostno steklo dim 90+50x205cm z zaščito proti poškodbo prstov na rokah | 2 | kos |  | 0
| VN4 | enokrilna les-varnostno steklo dim 90x205cm z zaščito proti poškodbo prstov na rokah | 1 | kos |  | 0
| VN5 | enokrilna polna les dim 90x205cm z rešetko spodaj dim. 425x125mm in zaščito proti poškodbo prstov na rokah | 1 | kos |  | 0
| VN1.1 | enokrilna polna les dim 80x205cm z rešetko spodaj dim. 425x125mm in zaščito proti poškodbo prstov na rokah | 3 | kos |  | 0
| VNO | enokrilna ALU polna dim 80x205cm | 1 | kos |  | 0
| PV | samozapiralna evakuacijska vrata, požarna 30min dim.90x205cm, okvir in prag ustreza tipu | 1 | kos |  | 0
2 |  | MIZARSKA DELA SKUPAJ: |  |  |  | 0
3 |  | SUHOMONTAŽNA DELA
3 | 1 | Dobava in kompletna montaža PREGRADNIH STEN DEB. 15 CM, višina do 390 cm; podkonstrukcija iz tankostenskih pocinkanih jeklenih profilov npr. Knauf CW 100, sidranih v tla in strop; med profili ojačitve in mineralna volna deb. 10'0 cm, SIST EN 13162, npr.: Knauf Insulation DP-10 ali enakovredno; obojestranska dvoslojna obloga iz mavčno-kartonskih plošč debeline 2x12'5 mm,GKF plošče so bandažirane in 2x kitane, ter brušene. Odprtine se ne odbija na račun ojačitev za vrata. | 143.403 | m2 |  | 0
3 | 2 | Dobava in kompletna montaža PREGRADNIH STEN DEB. 10 CM, višina do 390 cm; podkonstrukcija iz tankostenskih pocinkanih jeklenih profilov npr. Knauf CW 50, sidranih v tla in strop; med profili ojačitve in mineralna volna deb. 5'0 cm, SIST EN 13162, Knauf Insulation DP-5 ali enakovredno; obojestranska dvoslojna obloga iz mavčno-kartonskih plošč debeline 2x12'5 mm (GKF plošče so bandažirane in 2x kitane,brušene). Odprtine se ne odbija na račun ojačitev za vrata. | 9.36 | m2 |  | 0
3 | 2 | Doplačilo za vodoodporne mavčne plošče debeline 1,25cm za izvedbo sten in stropov v mokrih prostorih. Obračun po m2 obloge. | 134.793 | m2 |  | 0
3 | 3 | Dobava in kompletna izvedba SPUŠČENIH STROPOV po projektu, podkonstrukcija komplet s polaganjem toplotne izolacije kot npr. UNIFIT 37 debeline 50mm s parno zaporo , obešena stropna obloga z vodoravno spodnjo stranjo brez vidnih fug in skrito podkonstrukcijo iz pocinkanih jeklenih profilov. Celotna konstrukcija je obešena z direktnimi obešali dolžine 100cm v AB ploščo ; enostranska obloga iz mavčno-kartonskih plošč debeline 1x12'5 mm, GKF plošče so bandažirane in 2x kitane, ter brušene. | 56.206 | m2 |  | 0
3 | 4 | Dobava in kompletna izvedba SPUŠČENIH STROPOV po projektu, podkonstrukcija komplet s polaganjem toplotne izolacije kot npr. UNIFIT 37 debeline 50mm s parno zaporo , obešena stropna obloga z vodoravno spodnjo stranjo in skrito podkonstrukcijo iz pocinkanih jeklenih profilov. Celotna konstrukcija je obešena z direktnimi obešali dolžine do 100cm v AB ploščo ; enostranska enojna obloga iz finaliziranih Knauf HERADESIGN lesno vlaknenih plošč deb. 25mm. Plošče dim. 60x120cm. Barvo in ton določi arhitekt. IGRALNICE VHOD IN HODNIK | 225.9 | m2 |  | 0
3 | 5 | Dobava in kompletna montaža mavčno-kartonske OBLOGE ZIDOV; podkonstrukcija iz tankostenskih pocinkanih jeklenih profilov npr. Knauf CW 50, sidranih v tla, steno in strop; med profili mineralna volna deb. 5'0 cm, SIST EN 13162, Knauf Insulation DP-5 ali enakovredno; enojna obloga iz mavčno-kartonskih plošč debeline 1x12'5 mm; 2x GKF plošče so bandažirane in 2x kitane,ter brušene. Oprtine se ne odbijajo na račun obdelave ob špaletah. | 411.043 | m2 |  | 0
3 | 6 | Doplačilo za vodoodporne mavčne plošče debeline 1,25cm za izvedbo obloge sten v mokrih prostorih. Obračun po m2 obloge. | 184.548 | m2 |  | 0
3 | 7 | Dobava in kompletna montaža mavčno-kartonske sanitarne obloge samonosnega kotlička v obliki škatle višine 1,1m z vlagoodporno ploščo; podkonstrukcija iz tankostenskih pocinkanih jeklenih profilov npr. Knauf CW 100, sidranih v tla, steno; ; enostranska obloga iz mavčno-kartonskih vodoodbojnih plošč debeline 1x12'5 mm, plošče so bandažirane. | 7.8 | m2 |  | 0
3 | 8 | Dobava in kompletna montaža mavčno-kartonske obloge obstoječih PARAPETOV; podkonstrukcija iz tankostenskih pocinkanih jeklenih profilov npr. Knauf CW 100, sidranih v tla, steno; med profili mineralna volna deb. 10'0 cm, SIST EN 13162: Knauf Insulation DP-10 ali enakovredno; enojna obloga iz mavčno-kartonskih plošč debeline 1x12'5 mm; GKF plošče so bandažirane in 2x kitane,ter brušene. | 10.43 | m2 |  | 0
3 |  | SUHOMONTAŽNA DELA SKUPAJ: |  |  |  | 0
4 |  | KERAMIČARSKA DELA
cena keramike do 25€/m2 -po izboru projektanta!
4 | 1 | Dobava in polaganje stenske keramike v mokrih prostorih na lepilo in fugiranje spojev. STENE obložene do višine 2,2m. V ceni zajeti vse zaključne PVC vogalnike. | 157.652 | m2 |  | 0
5 | 2 | Dobava in polaganje talne keramike v mokrih prostorih na lepilo in fugiranje stikov. V ceni zajete Alu pripire | 40.5 | m2 |  | 0
5 | 3 | Dobava in izvedba kitanja notranjih vogalov stika keramike v steni s sanitarnim Akrilnim kitom v tonu keramike. | 75.14 | m1 |  | 0
5 |  | KERAMIČARSKA DELA SKUPAJ: |  |  |  | 0
6 |  | SLIKOPLESKARSKA DELA
Splošno:
Slikopleskarska in pleskarska dela morajo biti izvedena po opisih iz kvalitetnega materiala in v skladu z veljavnimi tehnicnim predpisi in standardi za ta dela. Vsa dela je izdelati tehnično pravilno in po pravilih stroke.
Material mora biti kvaliteten, pravilno pakiran in pravilno shranjen. Na željo investitorja in projektanta mora izvajalec del dati na vpogled vzorce in po izbranih vzorcih naročiti material in izvesti slikopleskarska dela.
Tolerance gladkosti in enakomernosti površin morajo ustrezati standardu DIN 18202, tabela 3, povečane zahteve.
Barva se mora dobro sprijemati s podlago, površina izvedenega premaza mora biti enakomerne strukture in ne sme menjati tona barve. Nanaša se na podlago pripravljeno po navodilu proizvajalca barve.
Izvajanje del: Premaz se lahko izvaja ročno ali strojno. Na končni površini se ne smejo poznati sledovi čopiča ali valjčka in mora popolnoma prekrivati podlago. Premaz , ki se izvaja v več slojih je naslednji sloj izvesti, ko je predhodni popolnoma suh. Stiki z vrati, okni, stenskimi oblogami in talnimi obrobami morajo biti izvedeni čisto.
Vsi zaključki slikanih površin morajo biti izvedeni ravno. Podloga, na katero se premaz izvaja, mora biti očiščena praha in umazanije kot so olja, rja, cementna malta in drugo. Osnovni premazi morajo biti taki, da po kvaliteti ustrezajo vrsti podlage in da so primerni za izbrani finalni premaz.
Enotna cena mora vsebovati:
vsa potrebna pripravljalna dela
merjenje na objektu
vse potrebne transporte do mesta vgrajevanja
skladiščenje materiala na gradbišču
atestiranje vseh materialov in dokazovanje kvalitete z atesti
ves potreben glavni, pomožni, pritrdilni in vezni material
dajanje vzorcev in vgrajevanje vzorcev na objektu
usklajevanje z osnovnim načrtom in posvetovanje s projektantom
terminsko usklajevanje del z ostalimi izvajalci na objektu
finalna obdelava elementov po opisu
popravilo eventuelno povzročene škode ostalim izvajalcem na gradbišč
čiščenje prostorov in odvoz odpadnega materiala na stalno deponijo
plačilo komunalnega prispevka za stalno deponijo odpadnega materiala
vsa potrebna higiensko tehnična zaščita delavcev na gradbišču
Izvajalec del mora ravnati z odpadki, ki nastanejo pri izvajanju del zaradi gradnje, po veljavni Uredbi o odpadkih in veljavni Uredbi o ravnanju z odpadki, ki nastanejo pri gradbenih delih.
Enotna cena mora zajeti izdelavo vseh potrebnih detajlov in dopolnilnih del, ki jih je potrebno izvesti za dokončanje posameznih del, tudi če potrebni detajli in zaključki niso podrobno navedeni in opisani v popisu del, in so ta dopolnila nujna za pravilno funkcioniranje posameznih sistemov.
6 | 1 | Strganje s jeklenimi ščetkami in brušenje prejšnjih beležev na zidovih s kotno brusilko, sprotno sesanje prahu, vse za boljši oprijem novih opleskov. ZIDOVI HODNIKOV. | 196.21 | m2 |  | 0
6 | 2 | Trikratno slikanje ometanih sten s poldisperzijsko barvo v tonu po izbiri projektanta na predhodni Akrilni predpremaz in 2x finalno izravnavo površin s npr., Jubolin kitom. HODNIKI | 128.938 | m2 |  | 0
6 | 3 | Trikratno slikanje mavčnih že zglajenih sten s poldisperzijsko barvo v tonu po izbiri projektanta KOMPLET Z KITANJEM VOGALOV Z AKRILNIM KITOM. | 271.669 | m2 |  | 0
6 | 4 | Trikratno slikanje mavčnih že zglajenih stropov s poldisperzijsko barvo v tonu po izbiri projektanta. SANITARIJE, DELILNICA. | 54.393 | m3 |  | 0
6 | 5 | Trikratno slikanje ometanih sten s kvalitetno pralno barvo v tonu po izbiri projektanta. LATEKS do višine 120cm. IGRALNICE IN HODNIK | 140.8 | m2 |  | 0
6 |  | SLIKOPLESKARSKA DELA SKUPAJ: |  |  |  | 0
7 |  | FASADA - SANACIJA
Opomba: sanira se samo del fasade od tal do strehe vključno s napuščem v območju začasnega vrtca. Za pronicanje vode v napušč bo potrebno sanirati robno pločevino nad njim, vključno z kontrolo in morebitno zamenjavo žleba. V popisu morebitna zamenjava utopljenega žleba ni zajeta.
7 | 1 | Odstranitev kompletnega grobega in finega popolnoma dotrajanega ometa v deb. 3-4cm na SEVERNI IN ZAHODNI FASADI, vključno s čiščenjem fug v kamnitem zidu, ter nakladanje ruševin in odvoz v komunalno deponijo z plačilom odlagališčne takse. Nevarnost odpadanja in poškodovanje mimoidočih in otrok. | 338.802 | m2 |  | 0
7 | 2 | Čiščenje in brušenje fasadne površine na JUŽNI FASADI ter razprašitev in izdelava osnovnega tankoslojnega ometa v dveh nanosih deb. 3mm npr., Baumit StarContakt, armiran s stekleno mrežico, ter tankoslojni omet npr., SilikatTop v barvi po izboru arhitekta. Vse po navodilih proizvajalca. | 256.7048 | m2 |  | 0
7 | 3 | Pranje fasadne površine ter izdelava novega strojno nanešenega grobega in finega ometa izdelanega iz PAC malte 1:2:6 skupne deb. 4cm z zaglajeno površino. | 338.802 | m2 |  | 0
7 | 4 | Osnovni tankoslojni v dveh nanosih deb. 3mm npr., Baumit StarContakt, armiran s stekleno mrežico po sistemski rešitvi proizvajalca. | 338.802 | m2 |  | 0
7 | 5 | Finalni tankoslojni nanos/omet deb.2,5mm npr., SilikatTop, na ustrezno pripravljeno armirano podlago, barva in finost zrnavosti po dogovoru z arhitektom. | 338.8 | m2 |  | 0
7 | 6 | Dobava in montaža robne odkapne pločevine napušča (od žleba čez rob napušča). Barvana plastificirana FeZn pločevina deb. 0,5mm, RŠ do 52cm z dvakrat folcanimi spoji. Pritrditev na spodnjo montažno FeZn pločevino. Barva siva. | 61.03 | m1 |  | 0
7 | 6 | Obnova napušča; odbijanje dotrajane malte, brušenje in krtačenje površine, ter Akrilni premaz površine in krpanje poškodovanih delov s grobo mikroarmirano sanacijsko malto. Vgradnja dilatacijskih PVC letvic . Napušč RŠ 150cm. V OBMOČJU SANACIJE FASADE ZA POTREBE VRTCA | 59.2 | m1 |  | 0
7 | 7 | Dobava in barvanje napušča z fasadno Silikatno barvo v tonu po izboru arhitekta. | 59.2 | m1 |  | 0
7 | 8 | Čiščenje opečne obloge vogalnih stebrov na fasadi od umazanije in ostankov barve, ter izdelava zaščitnega prozornega vodoodbojnega premaza npr., TKK SILIFOB B. RŠ stebra je 1,2m. Vse po navodilih proizvajalca. | 25.24 | m1 |  | 0
7 | 9 | Zaščita vseh finaliziranih izdelkov na fasadi s PVC folijo, ter odstranitev po končanih delih (okna, zidani vogali…) | 1 | kom |  | 0
7 | 10 | Sanacija fasadnega pasu-obrobe pod zgornjo etažo RŠ. 30cm; čiščenje in brušenje prejšnjega sloja barve, ter Akrilni premaz, ter tankoslojni nanos fine lepilne malte in barvanje s Silikatno fasadno barvo v barvi po izboru arhitekta. | 58.47 | m1 |  | 0
7 | 11 | Dobava in montaža odkapne pločevine na izstopajoči rob podstavka fasade. Barvana plastificirana FeZn pločevina deb. 0,5mm, RŠ do 20cm z dvakrat folcanim spodnjim robom in zgoraj utopljenim robom v omet. Pritrditev z vijaki. Ne sme imeti ojstrih vidnih robov. Barva siva. | 58.47 | m1 |  | 0
7 | 12 | Najem, montaža in demontaža zidarskih fasadnih odrov višine do 11 m; zaščitne ograje, podnice, dostopi in zaščita zunanje strani s ponjavami, vse zajeti v ceni. ODER V OBMOČJU SANACIJE FASADE | 625 | m2 |  | 0
7 |  | FASADERSKA DELA SKUPAJ: |  |  |  | 0
8 |  | PODOPOLAGALSKA DELA
8 | 1 | Dobava in polaganje linoleja npr., FORBO 2,5mm na pripravljeno podlago z lepljenjem z sistemskim lepilom, vključno s zaključnim PVC obstenskim trakom. Barvo in ton določi arhitekt. IGRALNICE IN HODNIK | 185 | m2 |  | 0
8 |  | PODOPOLAGALSKA DELA SKUPAJ: |  |  |  | 0
9 |  | OPREMA
9 | 1 | Dobava in vgradnja tristopenjskega čistilnega predpražnika v vetrolovu, 130x240cm, npr. EMCO Diplomat Original ali enakovredno; v enem delu (glej načrt), ki je vgrajen na betonsko podlago vgrajen v okvir iz Inox profilov "L" 22/22/3 mm; na vnaprej pripravljeni podlogi, z izravnavo tal z izravnalno maso 0'3 cm, premazano s premazom na bazi epoksi smole. Barva RAL, določi arhitekt. | 1 | kom |  | 0
9 | 2 | Dobava in montaža notranjih rolo senčil na ročni pogon na oknih vel. 110x220cm v barvi po izboru projektanta. | 6 | kos |  | 0
|  | Dobava in montaža notranjih rolo senčil na ročni pogon na oknih vel. 80x220cm v barvi po izboru projektanta. | 3 | kos |  | 0
9 | 3 | Dobava in montaža panelov za absorbcijo zvoka v IGRALNICAH IN HODNIKU po navodilih proizvajalca | 28 | m2 |  | 0
9 |  | OPREMA SKUPAJ |  |  |  | 0
10 |  | DRUGA DELA
10 | 1 | Izdelava kompletne PID dokumentacije( arhitektura ,gredbene konstrukcije ,elektro in strojne instalacije in požar) | 1 | kom |  | 0
10 | 2 | Geodetski posnetek (objekt, okolje)- izvedeno stanje s komunalnimi vodi | 1 | kom |  | 0
10 | 3 | Projektantski in direktivni nadzor. | 1 | kom |  | 0
10 | 4 | Izdelava elaboratov, hrup,zrakotesnost, itd | 1 | kom |  | 0
10 |  | DRUGA DELA SKUPAJ |  |  |  | 0

## ZUNANJA UREDITEV
VRTEC- dva oddelka, Ajdovščina
| C | ZUNANJA UREDITEV
Splošno:
Dela na ureditvi dostopa in dovoza do novega objekta-vrtca je potrebno uskladiti s občinsko prometno dokumentacijo kako bi v končni fazi bila zaključena in smiselna celota tega območja. Za potrebe vrtca bo v tem smislu urejen samo del površin katere so nujne za nemoteno in varno delovanje vrtca.
| Šifra | Opis dela | Količina | EM | Cena na enoto | Znesek
| A. | GRADBENA DELA
Splošno:
Vsa zemeljska dela se morajo izvajati po določilih veljavnih tehničnih predpisov in normativov in skladno z navodili iz geotehničnega poročila.
Obracuni izvršenih izkopov in zasipov se obračunavajo v raščenem stanju. Ponudnik vključi v e.c. geodetski posneke vseh faz izkopov in terena pred posegi za potrebe izračuna volumnov izkopa, en izvod preda nadzoru pred nadaljevanjem del.
Pripravljalna in zaključna dela, zakoličenje objekta, postavitev profilov, prenosi višinskih točk in podobno, kot vsa potrebna zarisovanja mora izvajalec vkalkulirati v enotne cene.
Pristojbine za odlaganje zemlje je potrebno vkalkulirati v enotne cene.
Vsak dan pred pričetkom dela, zlasti po deževnem vremenu, topljenju snega, mraza, se morajo pregledati bočne strani izkopa in opraviti vsi potrebni varnostni ukrepi. Eventuelni stroški iz tega naslova so na strani izvajalca.
Vsa dela morajo biti izvedena tehnično pravilno in po pravilih stroke.
Enotna cena mora vsebovati:
vsa potrebna pripravljalna dela
vse potrebne transporte do mesta vgrajevanja
vse potrebno delo
skladiščenje materiala na gradbišču
vsa potrebna pomožna sredstva za vgrajevanje na objektu kot so lestve, odri in podobno - montaža in demontaža
usklajevanje z osnovnim načrtom in posvetovanje s projektantom
terminsko usklajevanje del z ostalimi izvajalci na objektu
čiščenje in odvoz odpadnega materiala na stalno deponijo
plačilo komunalnega prispevka za stalno deponijo odpadnega materiala
vsa potrebna higiensko tehnična zaščita delavcev na gradbišču
Izvajalec del mora ravnati z odpadki, ki nastanejo pri izvajanju del zaradi gradnje, po veljavni Uredbi o odpadkih in veljavni Uredbi o ravnanju z odpadki, ki nastanejo pri gradbenih delih.
Deponijo zemeljskega izkopa zagotovi izvajalec del, vključno z vso potrebno dokumentacijo in dajatvami v skladu z veljavno zakonodajo.
Enotna cena mora zajeti izdelavo vseh potrebnih detajlov in dopolnilnih del, ki jih je potrebno izvesti za dokončanje posameznih del, tudi če potrebni detajli in zaključki niso podrobno navedeni in opisani v popisu del, in so ta dopolnila nujna za pravilno funkcioniranje posameznih sistemov.
ureditev gradbišča: samo kar je vezano na ZU ,ostalo je že zajeto pri GO delih
Ureditev gradbišča in izvajanje skupnih ukrepov za zagotavljanje varnosti in zdravja pri delu.
Izdelava elaborata organizacije gradbišča.
Organizacija in ureditev gradbišča v skladu z elaboratom in varnostnim načrtom.
Vzdrževanje organizacije gradbišča tekom gradnje z merebitnimi dopolnitvami organizacije gradbišča.
Nabava, postavitev, odstranitev in amortizacija gradbiščne ograje:
Postavitev polne gradbiščne ograje (po projektu), višine 2 m, na postavljene betonske stebričke za prestavitev po trasi gradnje
Nabava mreže, panelnih plošč in potrebnega postavitvenega materiala
Nabava, namestitev in odstranitev gradbiščne table ter izdelava napisov
Nabava, namestitev in odstranitev opozorilnih tabel ter izdelava napisov
Naprava, montaža, demontaža in amortizacija dvokrilnih vrat v ograji pri vhodu na gradbišče velikosti 2x2x2 m
Izvedba gradbiščnega uvoza.
Zakoličenje vseh instalacijskih in komunalnih vodov.
Stroški za porabo vode na gradbišču
Dobava, postavitev, odstranitev in najemnina ročnih gasilnih aparatov in opreme
Namestitev pripomočkov za nudenje prve pomoči za delavce na gradbišču
Čiščenje ceste zaradi nanosa blata na cesto
Rušitve na lokaciji predvidene gradnje
Prestavitev komunalnih naprav na lokaciji objekta, zaščita obstoječih vodov,
Stroški prometne zapore ceste, postavitev znakom preusmeritev prometa (po potrebi)
Uradna geodetska zakoličba objekta.
Posnetek nultega stanja terena z evidentiranjem vseh poškodb na sosednjih objektih.Vgradnja mest (reperjev) za spremljavo. Sprotna spremljava in izdelava poročila s strani pooblaščene institucije. Zajema tudi geodetske meritve. Analiza tveganja in ukrepov na sosednjih objektih in ureditvah zaradi gradnje.
Koordinacija z gradbiščem , prilagoditev z izvedenimi deli (objekta, zunanje ureditve in komunalne infrastrukture.)
Obveščanje in uskladitev z upravljalci, soglasodajalci.
1 | 1 | Priprava gradbišča s postavitvijo začasne gradbiščne ograje viš. 200cm z vrati, namestitev opozorilnih tabel in ostalih spremljajočih del, ki so potrebni za varno delo na gradbišču. Kompletno s vzpostavitvijo prvotnega stanja po končanih delih. | 1 | kpl |  | 0
1 | 2 | Odstranitev kamnitega zida med kamnitim stebrom in fasado deb.40cm, ter nakladanje in odvoz ruševin v gradbiščno deponijo. | 2.184 | m3 |  | 0
1 | 3 | Rušenje betonskih robnikov v območju posega nove zunanje ureditve, ter odvoz ruševin v gradbiščno deponijo. | 6 | m1 |  | 0
1 | 4 | Zarez in rušenje dela asfalta v območju nove ureditve deb. 10cm, ter odvoz ruševin v stalno deponijo s plačilom odlagališčne takse. deponijo. | 13 | m2 |  | 0
1 | 5 | Stroljni in delno ročni odkop humusne zatravljene zemljine v deb. 20cm, ter nakladanje in odvoz izkopa v stalno deponijo z plačilom odlagališčne takse. | 17 | m3 |  | 0
1 | 6 | Strojno planiranje dna izkopa in utrjevanje do predvidene trdnosti. | 85 | m2 |  | 0
1 | 7 | Dobava in dovoz, ter razplaniranje in fino planiranje nevezane plasti kamnitega tolčenca D=0,32mm v sloju deb. 30cm, vključno z utrjevanjem do potrebne trdnosti. | 29.75 | m3 |  | 0
1 | 8 | Izkop jarka za postavitev betonske kanalete vel. 18x18cm, skupaj s LTŽ rešetkami nosilnosti 12t; izdelava betonske posteljice deb. 10cm, montaža kanalet, ter obbetoniranje spodnje polovice višine kanalete. Beton C12/18 | 19 | m1 |  | 0
1 | 9 | Izkop jarka glob. 10cm in širine 30cm, ter izdelava betonske posteljice deb. 10cm, polaganje cestnih robnikov dim. 15x25cm v loku za razmejitev ceste in ploščadi pred vhodom v vrtec. | 15 | m1 |  | 0
1 | 10 | Dobava in dovoz, ter razplaniranje in fino planiranje nevezane plasti kamnitega tolčenca D=0,32mm v sloju deb. 10cm, vključno z utrjevanjem do potrebne trdnosti. PARKING ZAHOD | 22 | M3 |  | 0
1 | 11 | Izkop jarka glob. 10cm in širine 30cm, ter izdelava betonske posteljice deb. 10cm, polaganje robnikov dim. 8x20cm, ter obbetoniranje z betonom C12/18; ob parkingu ZAHOD. | 40 | m1 |  | 0
1 | 12 | Demontaža betonskih pokrovov vel. 70x70cm na obstoječih jaških, ter ponovna montaža na novo višino (cca 10cm), vključno z obdelavo jaška pod pokrovom z betonom in fino malto. | 3 | kom |  | 0
1 | 13 | Čiščenje fuge na spoju pločnik-objekt nastale pri posedanju tal pod pločnikom, ter zapolnitev fuge s cementno malto in kitanjem s trajno elastičnim kitom. FASADA OB ZUNANJEM IGRIŠČU. | 26 | M1 |  | 0
1 | 14 | Demontaža obstoječih iztočnih LTŽ kolen odtočnih vertikal, ter podaljšanje cevi in ponovna montaža kolena v novi peskolovec. | 3 | kom |  | 0
1 | 15 | Dobava in izdelava novih peskolovnih jaškov na lokaciji obstoječih iz betonskih cevi fi 40cm, globine do 100cm; ročni izkop v zemljini III ktg., betoniranje dna, montaža betonske cevi, izdelava utoka in iztoka v obstoječo cev, ter montažo novih betonskih pokrovov vel. 50x50cm. | 3 | kom |  | 0
IGRALA:
1 | 16 | Strojni in delno ročni izkop humusne zatravljene zemljine v globino do 30cm, ter nakladanje in odvoz v stalno deponijo z plačilom odlagališčne takse. | 7.5 | m3 |  | 0
1 | 17 | Ročno planiranje dna izkopa in utrjevanje do predvidene trdnosti. | 25 | m2 |  | 0
1 | 18 | Dobava in polaganje gradbenega filca na utrjen planum proti zablatitvi kamnitega rizla. | 26 | m2 |  | 0
1 | 19 | Dobava in postavitev lesenih oblancev fi 10cm, finalno impregniranih za omejitev igršča ob igralih. | 51 | m1 |  | 0
1 | 20 | Dobva in razgrinjanje rečnega prodca D=4-8mm v sloju deb. 30cm na platoju za igrala. Prodec brez ojstrih robov. | 7.5 | m3 |  | 0
1 | 21 | Dobava in vgradnja betona C25/30 v podstavke za igrala deb. 20cm, vključno s armaturno mrežo Q226. Podstavki raznih velikosti. Glej zunanja igrala. | 13.5 | m2 |  | 0
1 | 22 | Dobava in montaža zaščitne panelne ograje višine 150cm, vključno s stebrički na 2,5m razdalje, montažo betonskih temeljev, ter potrebnimi diagonalnimi ojačitvami in enokrilnimi vrati vel. 80x150cm. | 68 | m1 |  | 0
1 | 23 | Čiščenje in grabljanje obstoječe zelenice v območju igrišča, ter eventuelno dodatno sejanje travne mešanice. | 250 | m2 |  | 0
1 | 24 | Dobava in vgradnja asfaltnega obrabno zapornega sloja AC 11 SURF B70/100 A3 deb. 6cm na parkiriščih. | 495 | m2 |  | 0
1 | 25 | Dobava in postavitev prefabriciranih betonskuh elementov na platoju pri vhodu za preprečitev dovoza z motornimi vozili. | 7 | kom |  | 0
1 | 26 | Dobava in zarisovanje parkirnih mest na asfaltu z črto bele barve 5111, širine 12cm. | 86 | m1 |  | 0
1 | 26a | Rezervirano parkirno mesto za vozilo invalida oznake 5352, vel. 5400x2400+1500, vključno z zanakom 2441. | 1 | kom |  | 0
EKOLOŠKI OTOK
1 | 27 | Dobava in izdelava AB plošče za ekološki otok; Opaž robov talne plošče viš. 15cm (8,0m1), dobava in vgradnja betona C25/30 XC2 PV II D 16 (2,1m3)v talno ploščo z zaglajeno površino, ter montažo armaturnih mrež Q226 (51,0kg). | 1 | kom |  | 0
1 | 28 | Dobava in montaža gabionov ob ekološkem otoku. Višina 1,5m, deb. 25cm, vključno s nosilno kovinsko konstrukcijo,obojestransko mrežo in polnjenjem z kamnitim tolčencem. | 8 | m1 |  | 0
1 |  | GRADBENA DELA SKUPAJ: |  |  |  | 0

## REKAPITULACIJA EL DEL
POPIS DEL
Objekt: VRTEC - dva oddelka / Vipavska cesta 11a - Ajdovščina
REKAPITULACIJA:
3 – NAČRT S PODROČJA ELEKTROTEHNIKE - ŠT. E-19-2022
1 | Svetilna telesa |  | 0
2 | Vodovni material |  | 0
3 | Razdelilni bloki |  | 0
4 | Telefonska in računalniška instalacija |  | 0
5 | Pozivna enota in kontrola pristopa |  | 0
6 | Ozemljitve |  | 0
7 | Ostalo |  | 0
|  | SKUPAJ: | 0
| 22% | DDV: | 0
|  | SKUPAJ Z DDV: | 0
Tam kjer je v popisu opreme določen kos opisan kot določen tip ali blagovna znamka, se to razume v smislu lažjega opisa: takšen ali enakovredni.
INDEKS RAZLIK V CENI

## Svetilna_telesa
1. SVETILNA TELESA
V ceni po enoti se upošteva:
Dobava, prevoz, montaža, preizkus, vgradnja, meritve, certifikati, zidarska pomoč
Št. | Opis | Enota | Količina | Cena/enoto | Vrednost
1 | PH1 - Nadgradna LED svetilka. Okrogle oblike. Montaža: na strop. Svetlobni vir: PCB LED moduli visoke svetilnosti. Napajalnik: integriran visoko učinkoviti LED konverter s konstantnim tokom (FO). Obratovalna temperature okolice: od -20°C do +40°C (DALI različica). IP zaščita: IP20. Komplet z stropnih nosilcev. Svetlobni tok min: 4000lm. Moč: 41W, bele barv, tako kot:Lona C/S 600 h100 DPR 4000 lm 41 W 830 DALI IP20 white - kot npr. INTRA | kos | 8 |  | 0
2 | PH2 - Nadgradna LED svetilka. Okrogle oblike. Montaža: na strop. Svetlobni vir: PCB LED moduli visoke svetilnosti. Napajalnik: integriran visoko učinkoviti LED konverter s konstantnim tokom (FO). Obratovalna temperature okolice: od -20°C do +40°C (DALI različica). IP zaščita: IP43. Komplet z stropnih nosilcev. Svetlobni tok min: 1600lm. Moč: 15W, bele barve, tako kot: Lona C/S 400 h100 DPR 1600 lm 15 W 830 DALI IP43 white - kot npr. INTRA | kos | 14 |  | 0
3 | PH3 - Nadgradna LED svetilka. Okrogle oblike. Montaža: na strop. Svetlobni vir: PCB LED moduli visoke svetilnosti. Napajalnik: integriran visoko učinkoviti LED konverter s konstantnim tokom (FO). Obratovalna temperature okolice: od -20°C do +40°C (DALI različica). IP zaščita: IP43. Komplet z stropnih nosilcev. Svetlobni tok min: 1050lm. Moč: 11W, bele barve, tako kot: Lona C 300 h100 DPR 1050 lm 11 W 830 DALI IP43 white - kot npr. INTRA | kos | 21 |  | 0
4 | PH4 - Nadgradna LED svetilka. Okrogle oblike. Montaža: na strop. Svetlobni vir: PCB LED moduli visoke svetilnosti, skupaj z napajalnikom visoko učinkoviti LED konverter s konstantnim tokom (FO). Obratovalna temperature okolice: od -20°C do +40°C (standard različica). IP zaščita: IP44. Komplet z stropnih nosilcev. Svetlobni tok: 1150-2200lm. Moč: 9-19W, bele barve, tako kot: Nitor RV DPR 1150-2200 lm 9-19 W 350-750 mA 26 V 840 IP44 white/white - INTRA + Driver P42 42W 300-1050mA 3-44V FO | kos | 19 |  | 0
5 | PH5 - Nadgradna LED svetilka. Okrogle oblike. Montaža: na strop. Svetlobni vir: PCB LED moduli visoke svetilnosti, skupaj z napajalnikom visoko učinkoviti LED konverter s konstantnim tokom (FO). Obratovalna temperature okolice: od -20°C do +40°C (standard različica). IP zaščita: IP44. Komplet z stropnih nosilcev. Svetlobni tok: 1100-2150lm. Moč: 9-19W, bele barve, tako kot: Nitor RV DPR 1100-2150 lm 9-19 W 350-750 mA 26 V 830 IP44 white/white - INTRA + Driver U20 20W 250-700mA 2-54V FO 12 17,1150 | kos | 12 |  | 0
6 | PH6 - Nadgradna LED svetilka. kvadratne oblike. Montaža: na strop. Svetlobni vir: PCB LED moduli visoke svetilnosti. Napajalnik: integriran visoko učinkoviti LED konverter s konstantnim tokom (FO). Obratovalna temperature okolice: od -20°C do +40°C (standard različica). IP zaščita: 55. Komplet z stropnih nosilcev. bele barve. Svetlobni tok: 3500lm. Moč: 27W, tako kot: 106 PR 3500 lm 27 W 840 FO 597x597 mm IP55 white - kot npr. INTRA | kos | 9 |  | 0
7 | PH7 - Nadgradna LED svetilka. pravokotne podolgovate oblike. Montaža: na steno. Svetlobni vir: PCB LED moduli visoke svetilnosti. Napajalnik: integriran visoko učinkoviti LED konverter s konstantnim tokom (FO). Obratovalna temperature okolice: od -20°C do +40°C (standard različica). IP zaščita: 44. Komplet z zidnimi nosilci. Svetlobni tok: 1450lm, bele barve. Moč: 55W, tako kot: Kalis 55 W SOP 1450 lm 14 W 840 L565 mm FO IP44 white - kot npr. INTRA | kos | 4 |  | 0
8 | PH8 - Nadgradna LED svetilka. pravokotne oblike za zunanjo montažo. Montaža: na steno. Svetlobni vir: PCB LED moduli visoke svetilnosti. Napajalnik: integriran visoko učinkoviti LED konverter s konstantnim tokom (FO). Obratovalna temperature okolice: od -20°C do +40°C (standard različica). IP zaščita: IP65. Komplet z stenskim nosilcem. bele barve. Svetlobni tok: 674lm. Moč: 9W, tako kot: kot npr. WASH 22 unidirectional LED 1x9W 220-240V 674lm IP65 White | kos | 6 |  | 0
9 | DALI kontroler za dve veji za led svetilke skupaj z p/o dozo tako kot npr: Osram DALIeco controller for touch-dim control | kpl | 2 |  | 0
10 | EM01 - Nadometna LED svetilka. Ohišje izdelano iz belega polikarbonata. Dimenzije 270x119x49mm. Svetilka z priborom primerna za stropno vgradno - montažo. Stopnja zaščite svetilke IP42 v skladu z EN 60598 standardom (z ustreznimi deli). Svetilka zasnovana za delovanje na 220-240 VAC, 50/60Hz. Vgrajena NiCd baterija 0.8Ah, 3,6V. Primerna za delovne temperature od +5°C do +30°C. Vir svetlobe LED traka, učinkovit svetlobni tok 100lm. Avtonomija svetilke min. 1 ura. tako kot npr: Eaton SafeLite SL20 | kos | 2 |  | 0
11 | EM02 - Nadometna LED svetilka. Ohišje izdelano iz belega polikarbonata. Dimenzije 270x119x49mm. Svetilka z priborom primerna za stropno vgradno - montažo. Stopnja zaščite svetilke IP42 v skladu z EN 60598 standardom (z ustreznimi deli). Svetilka zasnovana za delovanje na 220-240 VAC, 50/60Hz. Vgrajena NiCd baterija 0.8Ah, 3,6V. Primerna za delovne temperature od +5°C do +30°C. Vir svetlobe LED traka, učinkovit svetlobni tok 100lm. Avtonomija svetilke min. 1 ura. tako kot npr: Eaton SafeLite SL20 + piktogram | kos | 2 |  | 0
12 | Drobni vezni in obesni material | kpl | 1 |  | 0
Skupaj vodovni material: |  |  |  |  | 0

## Vodovni_material
2. VODOVNI MATERIAL
V ceni po enoti se upošteva:
Dobava, prevoz, montaža, preizkus, vgradnja, meritve, certifikati, zidarska pomoč
Št. | Opis | Enota | Količina | Cena/enoto | Vrednost | Cena/enoto | Vrednost
Kabli v prostorih - energetski kabli v prostorih morajo imeti minimalnei odziv na ogenj Cca s1 d2 a1
1 | Kabel z finožičnatimi bakrenimi vodniki položen na kabelske police in kanale, v PN in instalacijske cevi - minimalnega odziva na ogenj C2ca s1 d1 a1
| - 5x1,5 mm2 - povezava N.E. in Z.E. TČ | m | 30 |  | 0
| - 5x1,5 mm2 - povezava S.T. | m | 150 |  | 0
| - 5x2,5 mm2 | m | 80 |  | 0
| - 3x2,5 mm2 | m | 500 |  | 0
| - 3x1,5 mm2 | m | 400 |  | 0
| - 2x1,5 mm2 | m | 140 |  | 0
2 | Vodnik z finožičnatimi bakrenimi vodnikom položen v PN cevi, instalacijske cevi minimalnega odziva na ogenj Cca s1 d2 a1
| - 2,5 mm2 | m | 250 |  | 0
| - 1,5 mm2 | m | 300 |  | 0
3 | Plastična, gibljiva, samougasna instalacijska cev, položena p/o v predelne stene, komplet z razvodnimi dozami in pritrdilnim materialom
| -  16 mm | m | 200 |  | 0
| -  20 mm | m | 300 |  | 0
| -  26 mm | m | 150 |  | 0
4 | Zaprte pocinkane kabelske police za razvod kablov (tudi podatkovnih inštalacij), višine 5 cm skupaj s konzolami, veznimi in končnimi elementi, ozemljitvijo ter pritrdilnim materialom
| - 100 mm | m | 30 |  | 0
| - 50 mm | m | 50 |  | 0
5 | Pregibna plastificirana cev, položena n/o, z uvodnicami in pritrdilnim materialom
| -  16 mm | m | 150 |  | 0
| -  22 mm | m | 100 |  | 0
| -  28 mm | m | 50 |  | 0
6 | Stikalna kombinacija, p/o, s skupno dozo in plastičnim okrasnim okvirjem, kot npr.: TEM Čatež - SOFT ali enakovredni:
| - navadno, 10A | kos | 6 |  | 0
| - izmenično, 10A | kos | 8 |  | 0
| - tipkalo, 10A | kos | 18 |  | 0
7 | Vtičnica p/o 230V, 16A z zaščitnim kontaktom, z dozo, z nalepko z oznako razdelilnega bloka in tokokroga iz katerega se napaja, kot npr.: TEM Čatež - SOFT ali enakovredni:
| - 1x vtičnica | kos | 26 |  | 0
| - 2x vtičnica | kos | 7 |  | 0
| - 3x vtičnica | kos | 1 |  | 0
| - 4x vtičnica | kos | 2 |  | 0
8 | Vtičnica p/o 230V, 16A z zaščitnim kontaktom, z dozo, z nalepko z oznako razdelilnega bloka in tokokroga iz katerega se napaja, IP55 | kos | 2 |  | 0
9 | Fiksna priključnica, 230V,16A, p/o z dozo, z nalepko z oznako razdelilnega bloka in tokokroga iz katerega se napaja ( TK omara) skupaj z priklopom do funkcionalnega delovanja | kos | 1 |  | 0
10 | Fiksna priključnica, 400V,40A, n/o z dozo, z nalepko z oznako razdelilnega bloka in tokokroga iz katerega se napaja - ZUNANJA ENOTA T.Č. | kos | 1 |  | 0
11 | Fiksna priključnica, 230V,16A, p/o z dozo, z nalepko z oznako razdelilnega bloka in tokokroga iz katerega se napaja (štedilnik) | kos | 2 |  | 0
12 | Fiksna priključnica, 230V,16A, p/o z dozo, z nalepko z oznako razdelilnega bloka in tokokroga iz katerega se napaja (El. VRATA) | kos | 1 |  | 0
13 | Fiksna priključnica, 400V,16A, p/o z dozo, z nalepko z oznako razdelilnega bloka in tokokroga iz katerega se napaja (T.Č.N.E+EL BOJLER) | kos | 1 |  | 0
14 | Fiksna priključnica, 230V,10A, p/o z dozo, z nalepko z oznako razdelilnega bloka in tokokroga iz katerega se napaja (napa) skupaj z priklopom do funkcionalnega delovanja | kos | 1 |  | 0
15 | Fiksna priključnica, 230V,10A, n/o z dozo, z nalepko z oznako razdelilnega bloka in tokokroga iz katerega se napaja (prezračevalna naprava + krmilna enota) skupaj z priklopom do funkcionalnega delovanja | kpl | 1 |  | 0
16 | Fiksna priključnica, 400V,16A, n/o z dozo, z nalepko z oznako razdelilnega bloka in tokokroga iz katerega se napaja (dvigalo + krmilna enota) skupaj z priklopom do funkcionalnega delovanja | kpl | 1 |  | 0
17 | Fiksna priključnica, 230V, 6A, n/o z dozo, z nalepko z oznako razdelilnega bloka in tokokroga iz katerega se napaja (omara talnega gretja) skupaj z priklopom na S.T. do funkcionalnega delovanja | kpl | 2 |  | 0
18 | Fiksna priključnica, 230V,6A, p/o z dozo, z nalepko z oznako razdelilnega bloka in tokokroga iz katerega se napaja (avtomatika ogrevanjer) skupaj z priklopom do funkcionalnega delovanja | kpl | 1 |  | 0
19 | Fiksna priključnica, 230V,6A, p/o z dozo, z nalepko z oznako razdelilnega bloka in tokokroga iz katerega se napaja (sobni termostat) skupaj z priklopom do funkcionalnega delovanja | kpl | 4 |  | 0
20 | MW senzor gibanja 360 z senzorjem svetlosti za podometno montažo, 230V,10A, z montažnim priborom, z nalepko z oznako razdelilnega bloka in tokokroga iz katerega se napaja, skupaj z priklopom do funkcionalnega delovanja | kos | 2 |  | 0
21 | Zatesnitev prehoda kablov in kabelskih sveznjev skozi mejo požarnih sektorjev (velikosti do cca 0,1 m2) z ognjeodpornim kitom ali peno minimalno enake požarne odpornosti kot gradbeni element | kpl | 2 |  | 0
22 | Meritve električnih instalacij s strani pooblaščenega merilca skupaj z poročilom merilnih rezultatov v 4-ih izvodih | kpl | 1 |  | 0
23 | Drobni vezni in pritrdilni material | kpl | 1 |  | 0
Skupaj vodovni material: |  |  |  |  | 0

## Razdelilni_bloki
3. RAZDELILNI BLOKI
V ceni po enoti se upošteva:
Dobava, prevoz, montaža, preizkus, vgradnja, meritve, certifikati, zidarska pomoč
Št. | Opis | Enota | Količina | Cena/enoto | Vrednost
1 | Razdelilni blok R.B. VRTEC je podometna omara z vrati, ožičena in preiskušana, za vgradnjo min. 70mod, s sledečimi elementi:
| ~ glavno preklopno stikalo za montažo na DIN letev, 40A, kontaktni sklop 4x (0-1), 4-polno + DALJINSKIM SPOROŽILNIKOM AC 200-240V | 1x | 1 |  | 0
| direktnim števcem električne energije trifazni tok – neposredna vezava do 63A kot naprimer: (CAUNTIS E2x proizvajalca SOCOMEC oziroma DBB23XXX proizvajalca ABB) na DIN letev | 1x | 1 |  | 0
| - instalacijski odklopnik, 400V, Icu > 10 kA, tropolni, karakteristike C/16A | 3x | 3 |  | 0
| - instalacijski odklopnik, 230V, Icu > 10 kA, enopolni, karakteristike C/16A | 9x | 9 |  | 0
| - instalacijski odklopnik, 230V, Icu > 10 kA, enopolni, karakteristike C/10A | 3x | 3 |  | 0
| - instalacijski odklopnik, 230V, Icu > 10 kA, enopolni, karakteristike C/6A | 1x | 1 |  | 0
| - instalacijski odklopnik, 230V, Icu > 10 kA, enopolni, karakteristike B/10A | 3x | 3 |  | 0
| - instalacijski odklopnik, 230V, Icu > 10 kA, enopolni, karakteristike B/6A | 1x | 1 |  | 0
| - zaščitno stikalo na diferenčni tok (40/30mA), štiripolno TIP A | 1x | 1 |  | 0
| - stikalo za montažo na DIN letev, 16A, kontaktni sklop (1-0-2) | 1x | 1 |  | 0
| - avtomat za vklop na podlagi lokacije in časa, za montažo na DIN letev, krmilna napetost 230V AC - ASTROCLOCK2 | 1x | 1 |  | 0
| - modularni bistabilni rele, 1,0kW, 230V, 16A, 230V. | 2x | 2 |  | 0
| - zaščitno nadtokovnno stikalo na diferenčni tok (16A/10mA), enopolno TIP A | 4x | 4 |  | 0
| - vgradnja napajalnika in delilnika za domofon | 1x | 1 |  | 0
| - prenapetostni zaščitni odvodnik 15 kA, razred C, tripolni, s prikazom stanja, komplet z ozemljitveno šino (protec) - Dobava in montaža prenapetostnih odvodnikov II. stopnje tipa PZH II V3+1/275/50 M kataloška številka: 77 24 230 za vgradnjo v glavni pritlični razdelilec v kompletu z drobnim instalacijskim materialom za montažo prenapetostnih odvodnikov | 1x | 1 |  | 0
| - ožičenje razdelilnika s kanali za ožičenje, prekrivnimi ploščami, montažnimi letvami, vrstnimi sponkami, sistemom bakrenih zbiralk, komplet s priključki, napisnimi ploščicami opreme razdelilnika in kablov, uvodnicami, pritrdilnim in ostalim drobnim materialom, izdelavo krmilnih in enopolnih načrtov, predajo dokumentacije, meritev in certifikatov za ta razdelilnik | kpl | 1 |  | 0
| -dovodni kabel NYY 5X10mm2 | m | 30 |  | 0
Skupaj razdelilni bloki: |  |  |  |  | 0

## Telefon
4. TELEFONSKA IN RAČUNALNIŠKA INSTALACIJA
V ceni po enoti se upošteva:
Dobava, prevoz, montaža, preizkus, vgradnja, meritve, certifikati, zidarska pomoč
Št. | Opis | Enota | Količina | Cena/enoto | Vrednost
GRADBENI DEL
1 | Dobava materiala in izdelava cevne kab kanaliz. iz PC/PTT 1xcevi fi 40, izkop v zem. IV. ktg. na gl. 1.00 m, z upoštevanjem ovir, dobava in polaganje cevi na 10 cm sloj 2x sejanega peska, zasip cevi z betonom C 15/20, 10 cm nad temenom cevi. | m | 30 |  | 0
2 | Dobava materiala in izdelava novega armiranega betonskega kabelskega jaška dim. fi 60, izkop v zemljišču III. ktg., LTŽ lahki pokrov 250 kN in napisom Telekom, nakladanje in odvoz materiala. | kpl | 1 |  | 0
3 | Rdeča Stigmaflex cev fi40 mm skupaj z original čepi, vodotesnimi spoji, distančniki, koleni, … | m | 50 |  | 0
4 | Dobava in polaganje PVC opozorilnega traku "POZOR TELEKOM KABEL" | m | 35 |  | 0
ELEKTO DEL
5 | Nadometna TK omara za montažo v na zid z poličko STK oziroma ustreznim držalom za modem in vtičnice, vrati ki prepuščajo WiFi signal in razširitveno stikalo Gb -1x10 stikali. | kpl | 1 |  | 0
6 | Vtičnica RJ45 s pokrivalom za p/o UTP ClassE UTP cat 6, bela, univerzalna doza za rač. In tel. vtičnico z okvirčki | kos | 9 |  | 0
7 | Kabel Class E Cat6Plus 23 AWG U/UTP 4 Pair LSF/OH IEC 332.1 | m | 350 |  | 0
8 | Plastična instalacijska cev, položena p/o (RBC), komplet z razvodnimi dozami in pritrdilnim materialom
| -  20 mm | m | 300 |  | 0
8 | Meritve in pregledi signalno komunikacijke instalacije in opreme UNIVERZALNEGA OŽIČENJA (kabli, vtičnice, …) z izdajo potrdila o brezhibnem delovanju, prikaz pridobljenih podatkov | kpl | 1 |  | 0
9 | Drobni in potrošni material ter nenormirana gradbena in montažna dela (5%) | kpl | 1 |  | 0
Skupaj TELEFONSKA IN RAČUNALNIŠKA INSTALACIJA: |  |  |  |  | 0

## Pozivan enota
5. POZIVNA ENOTA in KONTROLA PRISTOPA
V ceni po enoti se upošteva:
Dobava, prevoz, montaža, preizkus, vgradnja, meritve, certifikati, zidarska pomoč
Št. | Opis | Enota | Količina | Cena/enoto | Vrednost | Cena/enoto | Vrednost
1 | KOMPLET DOMOFONA: 1x ZUNANJA ENOTA (na vhodu v objekt), 3x pozivna tipka, 1x odpiranje električnih vrat, napajalnik (vgradnja v R.B.), AVDIO GOVORNI MODUL, komplet z dozo p/o, okvir in veznim in pritrdilnim materialom | kpl | 1 |  | 0
2 | KOMPLET DOMOFONA: NOTRANJA ENOTA DOMOFON z pritrdilnim materialom za stensko monažo. | kpl | 3 |  | 0
3 | Električna indukcijska ključavnica-magnet namenjena odpiranju vrat preko stikala montiran na izhodni strani vrat na višini 1,8m, Magmetna ključavnica namenjena temu da otrok ne more odpreti vrat, z stikalom prekinemo napajanje magneta in s tem omogočimo odpiranje vrat. DOVOLJENA SILA VRAT OB STIKU S magnetom - KLJUČAVNICO: 3000N (300Kg), DOVOLJEN ČAS NEPREKINJENEGA DELOVANJA: neomejeno, NAPETOST: 230V, 10A - uskladiti z dobaviteljem vhodnih vrat, skupaj z vgradnjo in vezavo do funkcionalnega delovanja. Vrata v breznapetostnem stanju ob izpadu električnega napajanja so v funkciji evakuacijskega izhoda. + podometno stikalo z lučko za indikacijo vklopa 230V/10A montaža na višino 1,8m | kpl | 1 |  | 0
4 | Tipka - pozivna enota z simbolom zvonca in lučko za podometno montažo skupaj z dozo, za montažo na prostem IP65 | kos | 1 |  | 0
5 | Notranja zvočna enota (zvonec) z regulacijo glasnosti zvonenja in z možnostjo nastavljanje 3 ritmov zvonenja. (230V/10A AC) | kos | 1 |  | 0
6 | Priklop pozivne naprave do funkcionalnega delovanja | kpl | 2 |  | 0
7 | Tipak p/o na višini 1,8m za odpiranje električnigh vrat na izhodu iz objekta, skupaj z montažo in priklopom na električna vrata do funkcionalnega delovanja | kpl | 1 |  | 0
8 | Montaža naprav, nastavitev parametrov, testiranje, spuščanje v pogon, primopredaja in poučitev pristojnega osebja o delovanju sistema | kpl | 1 |  | 0
9 | Drobni vezni in pritrdilni material | kpl | 1 |  | 0
Skupaj POZIVNA ENOTA in KONTROLA PRISTOPA: |  |  |  |  | 0

## Ozemljitve
6. OZEMLJITVE
V ceni po enoti se upošteva:
Dobava, prevoz, montaža, preizkus, vgradnja, meritve, certifikati, zidarska pomoč
Št. | Opis | Enota | Količina | Cena/enoto | Vrednost
1 | Vodnik Cu z rumeno zeleno izolacijo za izenačevanje potenciala in povezavo kovinskih mas, komplet z objemkami in pritrdilnim materialom
| - 16 mm2 | m | 100 |  | 0
| - 6 mm2 | m | 50 |  | 0
| - 4 mm2 | m | 50 |  | 0
2 | Ozemljitev kovinskih vrat, ograje, nadstreška in ostalih večjih kovinskih mas s Cu 16 mm2, komplet s pritrdilnim materialom | kpl | 5 |  | 0
3 | Ozemljitev R.B. VRTEC z Cu 16 mm2, povezava na glavno ozemljilo | kos | 1 |  | 0
4 | Glavna ozemljitvena zbiralka nameščena v elektro omari, z ozemljitveno zbiralko za priklop vodnikov H07V-K 6,16 mm2 | kos | 1 |  | 0
5 | Doza DIP za izenačevanje potencialov, posamezne kopalnice in kuhinje, skupaj s povezavami, objenkami, spoji in ustrezno označbo | kpl | 3 |  | 0
Skupaj OZEMLJITVE: |  |  |  |  | 0

## ostalo
7. OSTALO
Št. | Opis | Enota | Količina | Cena/enoto | Vrednost
1 | Nadzor predstavnika upravljalca TK vodov. (po dejanskih stroških) | ur | 1 |  | 0
2 | Vodenje del pri izvedbi električnih instalacij in električne opreme - odgovorni vodja del - z pooblastilom ustrezne organizacije | kpl | 1 |  | 0
3 | Posredovanje informacij oziroma vnos sprememb glede na PZI projekt - dopolnitve vezalnih shem, popravki tlorisov… - projektantu za potrebe izdelave PID | kpl | 1 |  | 0
4 | Izdelava PID projektov električnih instalacij in električne opreme v 4 tiskanih izvoda in elektronska oblika 1xCD. | kpl | 1 |  | 0
5 | Predaja vseh atestov, potrdil o meritvah (Meritev električne instalacije in ozemljitvene upornosti z izdelavo zapisnika in izdelavo merilnih rezultatov) , zapisnikov in predpisanih izjav ter ostale tehnične dokumentacije za vgrajen material, napeljave in opremo tega objekta. | kpl | 1 |  | 0
6 | Pripravljalna in zaključna dela | kpl | 1 |  | 0
7 | Demontaža - odstranitev obstoječe električne instalacije in električne opreme na obravnavanem delu objekta in odvoz na ustrezno deponijo | kpl | 1 |  | 0
8 | Manipulativni stroški, priprava materiala in del | kpl | 1 |  | 0
Skupaj OSTALO: |  |  |  |  | 0

## REKAPITULACIJA STR.DEL
REKAPITULACIJA
1.0. | VODOVOD | 0
2.0. | OGREVANJE | 0
3.0. | PREZRAČEVANJE | 0
| skupaj: | 0
| DDV (22%): | 0
| skupaj strojne instalacije: | 0
junij 2022

## 1_0 Vodovod
1.0. | VODOVOD
1.1. | Zunanji vodovod |  |  | cena / enoto | cena skupaj:
1.1.1. | Navezava na javni vodovod v obstoječem vodomernem jašku, dimenzije Φ50 (DN40), komplet z vsem potrebnim montažnim, tesnilnim in pritrdilnim materialom | kpl | 1 | 0 | 0
1.1.2. | Dobava in montaža: cev PE-HD za pitno vodo iz materiala PE100 za delovni tlak 10 bar, varjenje elektruporovno ali polifuzijsko, komplet z fazonskimi kosi.
Proizvod: kot npr. ZAGOŽEN d.o.o. ali enakovredno
| Dimenzija: Φ50x3,0 mm (DN40) | m | 10 | 0 | 0
1.1.3. | Dobava in montaža: zaščitna cev PE-HD, iz materiala PE80, za delovni tlak 8 bar, varjenje elektruporovno ali polifuzijsko, komplet z fazonskimi kosi.
| Dimenzija: Φ110x6,6 mm | m | 10 | 0 | 0
1.1.4. | Dobava in montaža: kroglična pipa (ventil), navojne izvedbe, komplet s tesnilnim materialom.
Proizvod: kot npr. Kovina
Tip: KV 106
| Dimenzija: DN40 | kos | 1 | 0 | 0
1.1.5. | Dobava in montaža: čistilni kos (lovilec nesnage), navojne izvedbe, komplet s tesnilnim materialom.
Proizvod: kot npr.Kovina
Tip:
| Dimenzija: DN40 | kos | 1 | 0 | 0
1.1.6. | Dobava in montaža: nepovratni ventil, navojne izvedbe, komplet s tesnilnim materialom.
Proizvod: kot npr. Kovina
Tip: VP 646
| Dimenzija: DN40 | kos | 1 | 0 | 0
1.1.7. | Dobava in montaža: vodomer za sanitarno vodo, ustrezno umerjen, komplet z atestom o umiritvi, z nepovratno loputo, holenderskimi priključki ter tesnilnim materialom, z možnostjo daljinskega odčitavanja.
Postavka vključuje tudi električni priklop, ki ga opravi usposobljen elektromonter oz. serviser, katerega najame izvajalec strojnih instalacij.
Ustreznost vodomera uskladiti z upravljalcem javnega vodovoda
Proizvod: kot npr. Allmess (Enerkon)
Tip: UNIVERSAL-V +m
Dimenzije: DN25
| Qn=2,5 m3/h, Qmax=5 m3/h | kos | 1 | 0 | 0
1.1.8. | Dobava in montaža: kroglična pipa (ventil), navojne izvedbe, komplet s tesnilnim materialom, ter nastavkom za izpraznjenje.
Proizvod: kot npr. Kovina
Tip: KV 406
1.1.24. | Dimenzija: DN40 | kos | 1 | 0 | 0
| Skupaj zunanji vodovod |  |  |  | 0
1.2. | Notranji razvodi
1.2.1. | Dobava in montaža: večslojna fleksibilna cev, lasersko varjena (PE-RT/Al/PE-RT), tip MLC, za pitno vodo, v kolutih ali palicah, skupaj s spojnim, veznim in tesnilnim materialom, s pritrdilnim materialom.
Proizvod: UPONOR ali enakovredno
Tip: MLC
| Dimenzije: Φ18x2,0 | m | 65 | 0 | 0
| Dimenzije: Φ20x2,25 | m | 60 | 0 | 0
| Dimenzije: Φ25x2,5 | m | 60 | 0 | 0
| Dimenzije: Φ32x3,0 | m | 65 | 0 | 0
1.2.2. | Dobava in montaža: parozaporna izolacija, razred 1, samougasljiva, difuzijska odpornost >8000, komplet z lepilom in trakovi. Za mrzlo in toplo vodo.
Proizvod: Kaimann ali enakovredno
Tip: Kaiflex EF
Debelina: 13 mm
| Dimenzije: Φ18 x 13 | m | 65 | 0 | 0
| Dimenzije: Φ22 x13 | m | 60 | 0 | 0
| Dimenzije: Φ28 x13 | m | 60 | 0 | 0
| Dimenzije: Φ32 x13 | m | 65 | 0 | 0
1.2.3. | Dobava in montaža: odtočna troslojna kanalizacijska cev z veliko možnostjo absorbcije zvoka, iz polipropilena, za vertikalne ter horizontalne odtoke, komplet z vsemi fazonskimi kosi, koleni, odcepi, čistilnimi kosi, pripadajočimi držali ter spojnim materialom.
Proizvod: kot npr. POLOPLAST
Tip: POLOKAL 3S
| Dimenzije Φ30 | m | 3 | 0 | 0
| Dimenzije: Φ50 | m | 35 | 0 | 0
| Dimenzije: Φ75 | m | 10 | 0 | 0
| Dimenzije: Φ110 | m | 10 | 0 | 0
| Dimenzije: Φ125 | m | 6 | 0 | 0
1.2.4. | Dobava in montaža: talni sifon, pretočne izvedbe. Komplet s spojnim in tesnilnim materialom
| Dimenzija priključka: Φ50/Φ50 | kos | 3 | 0 | 0
1.2.5. | Dobava in montaža: talna rešetka, za montažo v kuhinji, inox izvedbe, pretočne izvedbe. Komplet s spojnim in tesnilnim materialom
Proizvod:
| Dimenzije: 800x200 mm, odtok Φ50 | kpl | 1 | 0 | 0
1.2.6. | Dobava in montaža: tuš žleb (kanaleta), pretočne izvedbe. Za vgradnjo v tla, z nerjavečim okvirjem in pokritjem. Komplet s spojnim in tesnilnim materialom
Proizvod: kot npr. HL
Tip: HL531
| Dimenzije: 480x50 mm, odtok Φ50 | kpl | 1 | 0 | 0
1.2.7. | Dobava in montaža: obtočna cirkulacijska črpalka za sanitarno vodo, z integriranim termostatom, navojne izvedbe, komplet s časovnikom za programiranje ur delovanja, komplet s holenderskimi priključki in tesnilnim materialom.
Proizvod: kot npr.GRUNDFOS
Tip: Comfort 15-14 BA PM AutoAdapt
| 230V; 50Hz; 7W; 0,07A | kos | 1 | 0 | 0
1.2.8. | Dobava in montaža: kroglična pipa navojne izvedbe, komplet s tesnilnim materialom, PN10
| Dimenzije: DN15 | kos | 1 | 0 | 0
| Dimenzije: DN20 | kos | 4 | 0 | 0
| Dimenzije: DN25 | kos | 2 | 0 | 0
1.2.9. | Dobava in montaža: nepovratnega vzmetnega ventila, navojne izvedbe, komplet s tesnilnim materialom.
| Dimenzije: DN15 | kos | 1 | 0 | 0
| Dimenzije: DN20 | kos | 2 | 0 | 0
| Dimenzije: DN25 | kos | 1 | 0 | 0
1.2.10. | Dobava in montaža: varnostnega izpustnega ventila, navojnim priključkom, s tlakom odpiranja 6 bar, komplet s tesnilnim materialom.
| Dimenzija: DN15 | kos | 1 | 0 | 0
1.2.11. | Dobava in montaža: zaprta ekspanzijska posoda membranskega tipa za sanitarno vodo, navojne izvedbe, komplet s tesnilnim materialom.
Proizvod: kot npr. EDER
Tip: ELKO-SAN 15
| Volumen: V= 15 l | kos | 1 | 0 | 0
1.2.12. | Dobava in montaža: termostatski mešalni ventil, za sanitarno vodo, navojne izvedbe, nastavitveno območje med 30-650C. Komplet s tesnilnim materialom.
Proizvod: kot npr. THERMOMAT
Tip: MIX TECH
| Dimenzije: DN15 (A044903) | kos | 2 | 0 | 0
| Dimenzije: DN20 (A044904) | kos | 4 | 0 | 0
1.2.13. | Dobava in montaža: kroglični ventil, za pomivalni stroj, navojne izvedbe, komplet s tesnilnim materialom, PN16.
| Dimenzije: DN15 | kos | 1 | 0 | 0
1.2.14. | Dobava in montaža: zidni sifon za pomivalni stroj, komplet s tesnilnim materialom | kos | 1 | 0 | 0
1.2.15. | Dobava in montaža: odduh kanalizacije (odzračnik), za kanalizacijsko cev, za odduh, za vgradnjo v steno pod strop, skupaj z redukcijskim vložkom, komplet s pritrdilnim in tesnilnim materialom.
Proizvod: HL ali enakovredno
Tip: HL905
| Dimenzije: Φ50 | kos | 3 | 0 | 0
1.2.16. | Dobava in montaža: omarica zidna, za armature, za montažo v steno, izdelana iz nerjavne pločevine s končnim premazom laka, barva po RAL po izboru arhitekta, vrata enodelna, z zaskočnim zapiranjem.
Proizvod:
| Dimenzije: 300x300x150 mm | kos | 1 | 0 | 0
1.2.17. | Dobava in montaža: kroglična pipa (ventil), navojne izvedbe, komplet s tesnilnim materialom, ter nastavkom za izpraznjenje. Za montažo v zidno omarico v sanitarijah za praznjenje pozimi
Proizvod: kot npr. Kovina
Tip: KV
| Dimenzija: DN15 | kos | 1 | 0 | 0
1.2.18. | Dobava in montaža: talni zbirni jašek, betonski, za fekalno kanalizacijo, vgradnja v tlak v notranjosti prostora. Komplet s pokrovom.
Proizvod:
| Dimenzije: 60x60 cm | kos | 2 | 0 | 0
1.2.19. | Dobava in montaža: spojni, tesnilni in pritrdilni material, nosilni material, komplet z navojnimi palicami ter ostalim potrebnim materialom. | kg | 100 | 0 | 0
1.2.20. | Polnjenje sistema vodovoda ter tlačni preizkus, s hladno vodo p=10 bar, komplet z izdelavo zapisnika. | kpl | 1 | 0 | 0
1.2.21. | Izvedba dezinfekcije vode po končanih delih, s strani pooblaščene institucije. | kos | 1 | 0 | 0
| Skupaj notranji razvodi |  |  |  | 0
1.3. | Sanitarna oprema
1.3.1. | Dobava in montaža: WC školjke, stenske izvedbe, primerne za otroke, za montažo na zid, s sedežno desko, nastavkom za sedenje in pokrovom. Komplet s pritrdilnim materialom in garnituro manšet.
Proizvod: kot npr. GEBERIT BAMBINI
Tip: 201710000
| Pred nabavo potrdi investitor | kos | 3 | 0 | 0
1.3.2. | Dobava in montaža WC školjke za montažo na zid, s sedežno desko in pokrovom, komplet s pritrdilnim materialom in garnituro manšet.
Proizvod: LAUFEN ali enakovredno
Tip: PRO, šifra 820956
| Pred nabavo potrdi investitor | kos | 2 | 0 | 0
1.3.3. | Dobava in montaža izplakovalnega kotlička - podometni izplakovalnik, primeren za otroške školjke, komplet s kromiranim kotnim ventilom DN15, izplakovalno garnituro, ročnim stikalom za aktiviranje, zvočno izolacijo ter opremo za montiranje tj. nosilno konstrukcijo iz pocinkanih profilov ter tesnilnim in spojnim materialom. Kotliček se dobavi komplet s prej navedeno dodatno opremo.
Proizvod: kot npr. Geberit
| Tip: Duofix/Kombifix | kos | 3 | 0 | 0
1.3.4. | Dobava in montaža izplakovalnega kotlička - podometni izplakovalnik, komplet s kromiranim kotnim ventilom DN15, izplakovalno garnituro, ročnim stikalom za aktiviranje, zvočno izolacijo ter opremo za montiranje tj. nosilno konstrukcijo iz pocinkanih profilov ter tesnilnim in spojnim materialom. Kotliček se dobavi komplet s prej navedeno dodatno opremo.
Proizvod: kot npr. Geberit
| Tip: Duofix/Kombifix | kos | 2 | 0 | 0
1.3.5. | Dobava in montaža: umivalnik iz sanitarne bele keramike, komplet z nosilno konstrukcijo iz pocinkanih profilov ter pritrdilnim materialom.
Proizvod: LAUFEN ali enakovredno
Tip: SONAR H8163410001041
Dimenzije: 410x420x170 mm
| Pred nabavo potrdi investitor | kos | 4 | 0 | 0
1.3.6. | Dobava in montaža: stoječa enoročna mešalna baterija za umivalnik, komplet z veznima cevkama, kotnima ventiloma ter tesnilnim materialom, komplet s pokromanim sifonskim delom.
Proizvod: UNITAS ali enakovredno
Tip: PRESTIGE
| Pred nabavo potrdi investitor | kos | 4 | 0 | 0
1.3.7. | Dobava in montaža: enoročna mešalna baterija, za tuš kad za montažo na zid, z izlivom za kopalno kad, komplet s pršno cevjo in nosilcem, s tesnilnim in pritrdilnim materialom
Proizvod: UNITAS ali enakovredno
Tip: PRESTIGE
| Pred nabavo potrdi investitor | kos | 1 | 0 | 0
1.3.8. | Dobava in montaža: umivalnik za otroke, za dve umivalniški armaturi, iz sanitarne bele keramike. Montaža v sanitarnih prostorih. Komplet z nosilno konstrukcijo iz pocinkanih profilov ter pritrdilnim materialom.
Proizvod: kot npr. GEBERIT BAMBINI
Tip: 501.669.11.1
Dimenzije: 900 mm
| Pred nabavo potrdi investitor | kos | 2 | 0 | 0
1.3.9. | Dobava in montaža: umivalnik za otroke, s stensko odprtino za odcejanje, iz sanitarne bele keramike. Montaža v učilnici. Komplet z nosilno konstrukcijo iz pocinkanih profilov ter pritrdilnim materialom.
Proizvod: kot npr. GEBERIT BAMBINI
| Tip: 162700000 | kos | 1 | 0 | 0
| Tip: 162704000 | kos | 1 | 0 | 0
Dimenzije: 600x550x163 mm
Pred nabavo potrdi investitor
1.3.10. | Dobava in montaža: stoječa enoročna mešalna baterija za umivalnik, komplet z veznima cevkama, kotnima ventiloma ter tesnilnim materialom, komplet s pokromanim sifonskim delom.
Proizvod: kot npr. GEBERIT BAMBINI
Tip: 571600000
| Pred nabavo potrdi investitor | kos | 6 | 0 | 0
1.3.11. | Montaža in dobava: pisoar za montažo na zid, komplet s sifonom in izplakovalno garnituro z elektromagnetnim ventilom 24V, transformatorjem 220V/24V in fotocelico z inox pokrovom, komplet z izvedenim by-passom DN 15, ter s pritrdilnim in tesnilnim materialom. Komplet z nosilno konstrukcijo iz pocinkanih profilov.
Postavka vključuje tudi električni priklop, ki ga opravi usposobljen elektromonter oz. serviser, katerega najame izvajalec strojnih instalacij.
Proizvod: LAUFEN ali enakovredno
Tip: Lema, šifra 840194
+ FOTOCELICA ELMER ali enakovredno
| Pred nabavo potrdi investitor | kos | 1 | 0 | 0
1.3.12. | Dobava in montaža: korito z umivalnikom in pipo, ob previjalni mizi, iz sanitarne bele keramike. Komplet z enoročno mešalno baterijo z izvlečno cevjo. Montaža v previjalnem kotu učilnice. Komplet s pritrdilnim materialom.
Proizvod: kot npr. PADALEO
Tip: GA0235400
Dimenzije: 600x600x850 mm
| Pred nabavo potrdi investitor | kos | 1 | 0 | 0
1.3.13. | Dobava in montaža: enojno pomivalno korito, inox izvedbe, z odcejalnikom, komplet z odlivnim ventilom, čepom, držalom
Proizvod:
Dimenzije: 1.200x750 mm
| Pred nabavo potrdi investitor | kos | 2 | 0 | 0
1.3.14. | Dobava in montaža: enoročna mešalna baterija, za montažo na pult, z dolgim izlivom, komplet s sifonskim delom za enojno korito s tesnilnim materialom.
Proizvod: UNITAS ali enakovredno
Tip: PRESTIGE
| Pred nabavo potrdi investitor | kos | 2 | 0 | 0
1.3.15. | Dobava in montaža: ogledalo, s kromiranimi držali, komplet s pritrdilnim materialom.
Proizvod:
| Dimenzije: l = 600 mm | kos | 6 | 0 | 0
| Dimenzije: l = 1.000 mm | kos | 2 | 0 | 0
Pred nabavo potrdi investitor
1.3.16. | Dobava in montaža: držalo za tekoče milo za montažo na steno, komplet s pritrdilnim materialom.
Proizvod: UNITAS ali enakovredno
| Tip: PRESTIGE | kos | 7 | 0 | 0
1.3.17. | Dobava in montaža: držalo za brisače - kromirano, komplet s tesnilnim materialom.
Proizvod: UNITAS ali enakovredno
| Tip: PRESTIGE | kos | 7 | 0 | 0
1.3.18. | Dobava in montaža: držalo za WC papir, komplet s pritrdilnim materialom.
Proizvod: UNITAS ali enakovredno
| Tip: PRESTIGE | kos | 5 | 0 | 0
1.3.19. | Dobava in montaža: držalo za WC metlico, komplet s pritrdilnim materialom.
Proizvod: UNITAS ali enakovredno
| Tip: PRESTIGE | kos | 5 | 0 | 0
1.3.20. | Regulacija kotnih ventilov ter nastavitev vseh armatur | kpl | 1 | 0 | 0
1.3.21. | Dobava in montaža: spojni, tesnilni in pritrdilni material, nosilni material, komplet z navojnimi palicami ter ostalim potrebnim materialom. | kg | 100 | 0 | 0
| Skupaj sanitarna oprema |  |  |  | 0
| SKUPAJ |  |  |  | 0
1.3.23. | Pripravljalna in zaključna dela | % | 5 | 0 | 0
1.3.24. | Splošni in transportni stroški. | % | 4 | 0 | 0
1.3.25. | Projektantski nadzor gradnje | % | 2 | 0 | 0
1.3.26. | Strokovno tehnični in obračunski nadzor | % | 2 | 0 | 0
| Skupaj vodovod (zunanji vodovod+notranji razvodi + sanitarna oprema) |  |  |  | 0
Pomožna gradbena dela (izvedba utorov, prebojev, pozidava,.. itd) se obračunajo posebej.

## 2_0 Ogrevanje
2.0. | OGREVANJE
2.1. | Splošno |  |  | cena / enoto | cena skupaj:
2.1.1. | Dobava in montaža: zunanja enota toplotne črpalke zrak/voda, za ogrevanje in hlajenje, s tipalom zunanjega zraka, možnost brezžičnega upravljanja (dodatna oprema)
Proizvod: kot npr. PANASONIC
Tip: AQUAREA WH-UX16HE8
Qgr.= 16,0 kW (Tzun= -7°C, Tvode= 35/30°C)
Qhl.= 12,2 kW (Tzun= 35°C, Tvode= 12/7°C)
Električni podatki: 3~; 400 V; 50 Hz;
hladilno sredstvo R410A
Dimenzije (vxšxg): 1340x900x320 mm; 118 kg
| Zunanjo enoto se dobavi komplet s priključnimi cevmi, spojkami, montažnim in tesnilnim materialom. Pri dobavi je potrebno dostaviti garancijski list, navodila za obratovanje in vzdrževanje naprave s tehničnimi karakteristikami. | kpl | 1 | 0 | 0
2.1.2. | Dobava in montaža: kompaktna notranja enota toplotne črpalke
s sledečimi sestavnimi deli: - hranilnik tople sanitarne vode V=185 L - ploščni prenosnik toplote - obtočna črpalka - tripotni ventil - razdelilni sklop za talno ogrevanje - varnostna oprema z ekspanzijsko posodo - elektronska digitalna regulacija s termostatom - dodaten električni grelec 9 kW -razdelilni sklop za dovod hlajenja na klimat
Tip: kot npr. AQUAREA WH-ADC0916H9E8
Volumen bojlerja: 185 l
Razpon temperature dovoda (gretje): 25°C ~ 60°C Razpon temperature STV: 40°C ~ 60°C Preprečevanje legionele: 60 - 70 °C Napajanje grelca: 3/400V/50 Hz Tok grelca: 13 A Varovalka električnega grelca: 16 A
Dimenzije (vxšxg): 1800x598x717 mm; 126 kg
| Notranjo enoto se dobavi komplet s priključnimi cevmi, spojkami, montažnim in tesnilnim materialom. Pri dobavi je potrebno dostaviti garancijski list, navodila za obratovanje in vzdrževanje naprave s tehničnimi karakteristikami. | kpl | 1 | 0 | 0
2.1.3. | Dobava in montaža: predizolirane cevi za freonsko hlajenje, mehki baker, komplet s potrebnim pritrdilnim materialom.
| Dimenzije: 3/8˝ (9,52mm) | m | 8 | 0 | 0
| Dimenzije: 5/8˝ (15,88mm) | m | 8 | 0 | 0
2.1.4. | Vakumiranje sistema | kpl | 1 | 0 | 0
2.1.5. | Tlačni preizkus freonske instalacije in izdelava zapisnika. | kpl | 1 | 0 | 0
2.1.6. | Preizkus odtoka kondenza od notranje in zunanje enote | kpl | 1 | 0 | 0
2.1.7. | Poizkusni zagon, nastavitev parametrov in podučitev osebja o načinu delovanja enot. | kpl | 1 | 0 | 0
2.1.8. | Dobava in montaža: kroglična pipa, navojne izvedbe, komplet s tesnilnim materialom, tlačne stopnje PN10.
Proizvod: KOVINA ali enakovredno
Tip: KV
| Dimenzije: DN25 | kos | 6 | 0 | 0
2.1.9. | Dobava in montaža: nepovratnega vzmetnega ventila, navojne izvedbe, komplet s tesnilnim materialom.
| Dimenzije: DN25 | kos | 1 | 0 | 0
2.1.10. | Dobava in montaža: čistilni kos, navojne izvedbe, komplet s tesnilnim materialom.
| Dimenzije: DN25 | kos | 1 | 0 | 0
2.1.11. | Dobava in montaža: zalogovnik ogrevalne vode, volumna 300L, dim. Ø610x1800 mm, s priključki 2x DN25, polnilno praznilno pipico DN15 z nastavkom za gumi cev, odzračevanjem, vse toplotno izolirano s parozaporno izolacijo, komplet s potrebnim pritrdilnim matrialom.
Proizvod:kot npr. PANASONIC
Tip: PAW-TA30C1E5STD
| Volumen: V=300L | kpl | 1 | 0 | 0
2.1.12. | Dobava in montaža: obtočna črpalka, navojna, za talno ogrevanje, s frekvenčnim pretvornikom, z zvezno reguliranim številom vrtljajev, z integrirano temperaturno zaščito in zaščito pred preobremenitvijo, s tlačnim senzorjem za krmiljenje črpalke na konstantni ali proporcionalni tlak, kompletna s prirobnicami, pritrdilnimi vijaki in tesnilnim materialom ter ožičenjem.
Postavka vključuje tudi električni priklop, ki ga opravi usposobljen elektromonter oz. serviser, katerega najame izvajalec strojnih instalacij.
Proizvod: kot npr. GRUNDFOS
Tip: MAGNA3 25-80
pretok Q= 2,2 m3/h, tlačna višina H= 5 m
| 230V/1/ 50Hz; 116 W; 1,02A | kos | 1 | 0 | 0
2.1.13. | Dobava in montaža: obtočna črpalka, navojna, za klimat, s frekvenčnim pretvornikom, z zvezno reguliranim številom vrtljajev, z integrirano temperaturno zaščito in zaščito pred preobremenitvijo, s tlačnim senzorjem za krmiljenje črpalke na konstantni ali proporcionalni tlak, kompletna s prirobnicami, pritrdilnimi vijaki in tesnilnim materialom ter ožičenjem.
Postavka vključuje tudi električni priklop, ki ga opravi usposobljen elektromonter oz. serviser, katerega najame izvajalec strojnih instalacij.
Proizvod: kot npr. GRUNDFOS
Tip: ALPHA2 15-80 130
pretok Q= 1,2 m3/h, tlačna višina H= 4,5 m
| 230V/1/ 50Hz; 50 W; 0,44A | kos | 1 | 0 | 0
2.1.14. | Dobava in montaža: tripotni mešalni ventil, z elektromotornim pogonom in regulacijo, za regulacijo ogrevalnega krogotoka talnega gretja, zvezna regulacija, komplet z tesnilnim in spojnim materialom.
Proizvod: kot npr. BELIMO
Tip: R323 + NR24A-SR
| DN25, KVS10 | kos | 1 | 0 | 0
2.1.15. | Dobava in montaža: varnostnega izpustnega ventila, navojnim priključkom, s tlakom odpiranja 6 bar, komplet s tesnilnim materialom.
| Dimenzija: DN15 | kos | 1 | 0 | 0
2.1.16. | Dobava in montaža: zaprta ekspanzijska posoda membranskega tipa, za ogrevanje, navojne izvedbe, komplet s tesnilnim materialom.
Proizvod: kot npr. EDER
Tip: ELKO-FLEX N
| Volumen: V= 25 L | kos | 1 | 0 | 0
2.1.17. | Dobava in montaža:cevno tipalo, s priključnimi kabli, za montažo na ogrevalne cevi, skupaj s pritrdilnim materialom
| Proizvod: | kpl | 1 | 0 | 0
2.1.18. | Dobava in montaža: okrogli termometer - bimetalni, s priključkom zadaj, komplet s tulko z navojem DN15 ter tesnilnim materialom.
| mer. območje: 0 ÷ 120 ºC | kos | 2 | 0 | 0
2.1.19. | Dobava in montaža: manometer s priključkom zadaj, komplet z zapornim elementom ter tesnilnim materialom.
| mer. območje: 0 ÷ 6 bar | kos | 1 | 0 | 0
2.1.20. | Dobava in montaža: avtomatski odzračevalec s krogličnim ventilom ter pritrdilnim in tesnilnim materialom | kos | 2 | 0 | 0
2.2. | Talno ogrevanje
2.2.1. | Dobava in montaža: suho-montažno talno gretje, raster cevi 100mm sestavljeno iz:
- nosilne sistemske mavčno-vlaknene kot npr. plošče Variotherm Kompakt 1000x600x18mm, položene z zamikom. - V utore vstavljena cev VarioProFile 11.6x1.5, večslojna alu/kompozitna cev PE-RT/AL/PE na raster 100mm. - kompaktna polnilna maso T7, za zagotovitev optimalnega prenosa toplote. - dilatacijski trak Variotherm V299 po obodu - PE ločilna folija pod ploščami.
Proizvod: kot npr. VARIOTHERM
| Tip: Variocomp | m2 | 226 | 0 | 0
2.2.2. | Dobava in montaža: razdelilna omarica za talno gretje, sestavljena iz:
- plastični razdelilnik s komorami za toplotno izolacijo, zapornim ventilom na povratku. Razdelilnik se enostavno pretvori na termostatsko upravljanje, nastavljiv regulacijski ventil s kazalnikom pretoka (10-160 l/h), popolnoma zrakotesno, prilagodljiva razdalja med enotama. Vsebuje: dovodni in odvodni segment, dve povezovalni enoti, dve izolirani zaključni ploščici, oznake zank, faksirni material, dva termometra, dva zaporna ventila KFE, dva odzračevalna ventila s ključkom, dva pokrovčka, dva glavna zaporna ventila 1˝ ženski navoj. Razdelilnik se lahko uporablja iz desne ali leve strani. Globina: 93mm ali 80mm z odstranjenima termometroma. Upoštevati dobavo in montaža spojne matice 16x2/¾˝EURO za povezavo dovodne/odvodne cevi na razdelilnik (2kos/zanko). Dobava in montaža kovinske vgradne omare v beli barvi, proizvajalca Variotherm, tip VSU4 za razdelilnik. Elektrotermični ventili za montažo na posamezno vejo, komplet regulacija . Skupaj z montažnim in pritrdilnim materialom
Proizvod: kot npr. VARIOTHERM
Tip: Variocomp
Dimenzije: 1.198x657x80 mm
| Število ogrevalnih krogov: 15 | kpl | 1 | 0 | 0
| Število ogrevalnih krogov: 17 | kpl | 1 | 0 | 0
2.2.3. | Dobava in montaža: Alumplast cev FLUXO, PE-Xb/Al/PE-Xb, za razvode do omaric talnega gretja, v kolutih ali palicah, predizolirana z izolacijo s=13mm, iz polietilenske pene z zaprto celično strukturo. Skupaj s spojnim materialom, z naslednjimi tehničnimi karakteristikami:
parozapornostni koeficient m = 7000 toplotna prevodnost l = 0.040 W/mK področje uporabe: max 95°, 10 bar debelina izolacije: 13mm
Proizvod: UPONOR
Tip: MLC
| Dimenzije: Φ32x3,0 | m | 25 | 0 | 0
| Dimenzije: Φ40x4,0 | m | 30 | 0 | 0
2.2.4. | Dobava in montaža sobnega termostata za vgradnjo na zid, za dnevno/tedensko regulacijo črpalke radiatorskega ogrevanja, z grafičnim prikazom temperatur, komplet s pritrdilnim materialom. Regulacijsko območje od 15°C do 27°C, max. temperaturna diferenca je 0.1°C.
Proizvod: DANFOSS ali enakovredno
| Tip: | kos | 5 | 0 | 0
2.2.5. | Dobava in montaža: spojni, tesnilni in pritrdilni material, nosilni material, komplet z navojnimi palicami ter ostalim potrebnim materialom. | kg | 100 | 0 | 0
2.2.6. | Dobava in montaža: napisnih tablic, ki označujejo smeri pretokov ter namembnost. | kpl | 1 | 0 | 0
2.2.7. | Dobava in montaža: navodil za varno uporabo vseh elementov ter varno delo s napravami. | kpl | 1 | 0 | 0
2.2.8. | Toplotni preizkus z izdelavo zapisnika. | kpl | 1 | 0 | 0
2.2.9. | Regulacija sistema talnega ogrevanja in nastavitev pretoka talnega gretja. | kpl | 1 | 0 | 0
2.2.10. | Izpiranje instalacije, tlačni preizkus s tlakom hladne vode p= 6 bar. | kpl | 1 | 0 | 0
2.2.11. | Poizkusni zagon, nastavitev parametrov in podučitev osebja o načinu delovanja enot. | kpl | 1 |  | 0
| Skupaj |  |  |  | 0
2.2.13. | Pripravljalna in zaključna dela | % | 5 |  | 0
2.2.14. | Splošni in transportni stroški. | % | 4 |  | 0
2.2.15. | Projektantski nadzor gradnje | % | 2 |  | 0
2.2.16. | Strokovno tehnični in obračunski nadzor | % | 2 |  | 0
| Skupaj ogrevanje |  |  |  | 0
Pomožna gradbena dela (izvedba utorov, prebojev, pozidava,.. itd) se obračunajo posebej.
Za vse naprave, ki so vezane na el. instalacije, mora zagon in nastavitve opraviti pooblaščen serviser.

## 3_0 Prezračevanje
3.0. | PREZRAČEVANJE
3.1. | Splošno |  |  | cena / enoto | cena skupaj:
3.1.1. | Dobava in montaža: kompaktna klimatska naprava, notranje stropne izvedbe, za prezračevanje in hlajenje prostorov
Funkcijske enote: panelni filter F7/M5, ploščni rekuperator diagonalni, z avtomatskim poletnim by-passom, EC ventilatorji s stalnim pretokom,brez vodnega grelnika
naprava naj vsebuje hladilni modul za klimat (montiran na kanalu), ki omogoča hlajenje po prostorih, kot npr tip KWRI 9030 01. Ohišje je iz pocinkane plolčevine s premazom, izoliran, s temperaturnim senzorjem NTC, z eliminatorjem vodnih kapljic, protizmrzovalna zaščita, Qhl. min 11,8 kw. Regulacijska oprema (avtomatika, EKO) v sklopu dobave klimata. Ožičenje po prilogi in funkcijski zagon na objektu Električna povezava el. avtomatike z EKO - vključeno ožičenje in klemanje v okviru strojnice - od klimatske naprave do EKO nameščene ob klimatski napravi, meritve el. upornosti. Komplet z mešalnim ventilom z motornim pogonom.
Postavka vključuje tudi električni priklop, ki ga opravi usposobljen elektromonter oz. serviser, katerega najame izvajalec strojnih instalacij.
DOBAVA PO SPECIFIKACIJI
Proizvod: kot npr. RUCK (Bossplast d.o.o.)
Tip: ETA K 1600 F WOJR
Max pretok zraka : Vmax= 2.500 m3/h
Nominalni pretok zraka: Vnom= 2.100 m3/h; dp= 270 Pa
| 230V/1/50Hz; 6,3A; Q=1,5 kW; izkoristek: 82% | kpl | 1 | 0 | 0
3.1.2. | Dobava in montaža: pravokotni dušilnik zvoka, za dušenje hrupa klimatske naprave. Za montažo v pravokotne prezračevalne kanale
Ohišje dušilnika zvoka je izdelano iz pocinkane jeklene pločevine. Dušilne kulise sestavljene iz zvočno absorbcijskega polnila, vstavljenega v jeklene okvirje, zaščitenega z celulozno folijo. Z vodili za zmanjšanje padca tlaka na vstopu in izstopu. Primeren za notranjo montažo. Z vsem montažnim in tesnilnim materialom.
Proizvod: kot npr. Bossplast d.o.o.
Tip: MSA200-100-2-PF
Dimenzije: 600x300 mm
| Dolžina: L=1.000 mm | kos | 2 | 0 | 0
3.1.3. | Dobava in montaža: Dušilna loputa (regulator pretoka), za ročno nastavitev pretoka zraka, za montažo v pravokotne kanale, sestoječ iz okvirja s prirobničnima priključkoma. Komplet s pritrdilnim in tesnilnim materialom.
Proizvod: kot npr. Bossplast d.o.o.
Tip: B-REG-R/
| Velikost: 200x150 mm | kos | 2 | 0 | 0
| Velikost: 300x150 mm | kos | 1 | 0 | 0
| Velikost: 300x200 mm | kos | 1 | 0 | 0
| Velikost: 400x200 mm | kos | 2 | 0 | 0
3.1.4. | Dobava in montaža: prezračevalna rešetka, za odvod zraka iz prostorov, za vgradnjo na steno, spuščen strop ali kanal, s posamično nastavljivimi vodoravnimi lamelami, komplet z regulacijskim elementom, penastim tesnilom po obodu ter pritrdilnim in tesnilnim materialom.
Rešetka barvana v RAL ____(barva po izboru investitorja).
Proizvod: kot npr. Bossplast d.o.o.
Tip: DAO-SC
| Dimenzije: 425x125 mm Količina vpihanega zraka: V= 100 m3/h | kos | 5 | 0 | 0
| Dimenzije: 525x125 mm Količina vpihanega zraka: V= 210 m3/h | kos | 2 | 0 | 0
| Dimenzije: 525x125 mm Količina vpihanega zraka: V= 260 m3/h | kos | 3 | 0 | 0
3.1.5. | Dobava in montaža: prezračevalna rešetka, za dovod zraka v prostor, za vgradnjo na steno, spuščen strop ali kanal, s posamično nastavljivimi vodoravnimi lamelami, komplet z regulacijskim elementom, penastim tesnilom po obodu ter pritrdilnim in tesnilnim materialom.
Rešetka barvana v RAL ____(barva po izboru investitorja).
Proizvod: kot npr. Bossplast d.o.o.
Tip: DAO-SC
| Dimenzije: 425x125 mm Količina vpihanega zraka: V= 100 m3/h | kos | 5 | 0 | 0
| Dimenzije: 425x125 mm Količina vpihanega zraka: V= 150 m3/h | kos | 1 | 0 | 0
| Dimenzije: 525x125 mm Količina vpihanega zraka: V= 210 m3/h | kos | 2 | 0 | 0
| Dimenzije: 525x125 mm Količina vpihanega zraka: V= 260 m3/h | kos | 3 | 0 | 0
3.1.6. | Dobava in montaža: dovodni prezračevalni ventil
Prezračevalni ventil, za dovod zraka, primeren za montažo v kanal ali spuščen strop, z regulatorjem za vgradnjo v ohišje, komplet s pritrdilnim in tesnilnim materialom.
Proizvod: kot npr. Bossplast d.o.o.
Tip: LVS/PP
| Velikost: 125 | kos | 4 | 0 | 0
3.1.7. | Dobava in montaža: odvodni prezračevalni ventil
Prezračevalni ventil, za odvod zraka, primeren za montažo v kanal ali spuščen strop, z regulatorjem za vgradnjo v ohišje, komplet s pritrdilnim in tesnilnim materialom.
Proizvod: kot npr Bossplast d.o.o.
Tip: LVS/PP
| Velikost: 125 | kos | 8 | 0 | 0
3.1.8. | Dobava in montaža: Prezračevalna rešetka, za dovod zraka, za montažo v vrata, komplet s pritrdilnim in tesnilnim materialom.
Proizvod: kot npr. Bossplast d.o.o.
Tip: TTA
| Dimenzije: 425x125 mm | kos | 33 | 0 | 0
3.1.9. | Dobava in montaža: zaščitna fasadna AL rešetka, za dovod ali odvod zraka, primerna za montažo na fasado, z ohišjem in prečnimi lamelami, iz pocinkane pločevine. Skupaj s pocinkano zaščitno mrežico. Komplet s pritrdilnim in tesnilnim materialom.
Proizvod: kot npr. Bossplast d.o.o.
Tip: B-AZR
| Dimenzije: 400x300 (odvod napa) | kos | 1 | 0 | 0
| Dimenzije: 800x400 (odvod klimat) | kos | 1 | 0 | 0
| Dimenzije: 1.000x400 (dovod klimat) | kos | 1 | 0 | 0
3.1.10. | Dobava in montaža: kuhinjska napa, izdelana iz nerjaveče pločevine, stenske izvedbe s priključkom za odvod, opremljena z žičnatimi, pralnimi filtri. S stikalom za vklop 0,1,2 in kontrolno lučko delovanja. Detajli izgleda z masko po projektu opreme, v dogovoru z arhitektom.
Proizvod:
Tip:
Qmax = 1.000 m3/h
| Dimenzije: 1.500x800 mm | kpl | 1 | 0 | 0
3.1.11. | Dobava in montaža: oglati zračni kanali
| Pravokotni zračni kanali iz pocinkane pločevine, z fazonskimi kosi, redukcijami, odcepi, nastavki za difuzorje in rešetke, usmerniki zraka v kolenih, vključno z montažnim in tesnilnim materialom. Komplet z dodatkom za razrez. | kg | 1385 | 0 | 0
3.1.12. | Dobava in montaža: toplotna izolacija dovodnih kanalov z zaprto celično strukturo
Toplotna izolacija z zaprtocelično strukturo, razred 1, samougasljiva, difuzijska odpornost >8000, komplet z lepilom in trakovi. Za izolacijo dovodnih kanalov in vseh dovodnih distribucijskih elementov sistema, debeline 19 mm, z vsem montažnim, lepilnim in tesnilnim materialom.
Proizvod: Kaimann ali enakovredno
Tip: Kaiflex EF
| Debeline: 19 mm | m2 | 79 | 0 | 0
3.1.13. | Dobava in montaža obešalnega materiala za pritrditev vseh zračnih kanalov, difuzorjev, rešetk in ostalih elementov klimatizacijskega sistema. Vključno z pomožnimi gradbenimi deli, potrebnimi za pritrditev elementov. | kg | 200 | 0 | 0
3.1.14. | Izvedba meritev prezračevanja ter izdelavava poročila o meritvah. | kpl | 1 | 0 | 0
3.1.15. | Dobava in montaža: označevalne nalepke, za označitev smera pretoka, za označitev posameznih elementov prezračevalnega in klimatizacijskega sistema (npr. označitev rešetk, difuzorjev, klima naprav…) in označitev nastavitev elementa (npr. količina zraka na difuzorju…). | kpl | 1 | 0 | 0
3.1.16. | Izdelava sheme sistema prezračevanja/klimatizacije, vstavljeno v okvir in obešeno ob klimatu | kpl | 1 | 0 | 0
3.1.17. | Čiščenje sistema kanalov po izdelavi in preizkus tesnosti sistema (spojev). | kpl | 1 | 0 | 0
3.1.18. | Nastavitev dovodnih in odvodnih količin zraka, testni zagon celotnega sistema klimatizacije (po navodilih oziroma ob prisotnosti dobaviteljev naprav), testno obratovanje celotnega sistema klimatizacije, pri projektnih pogojih in pri različnih vremenskih pogojih. Izvedba meritev delovanja celotnega sistema in izdelava zapisnika, potrjenega s strani nadzornega organa. | kpl | 1 | 0 | 0
3.1.19. | Poučitev upravljalca/skrbnika sistema, o delovanju in upravljanju sistema, s strani izvajalca. Vključno z izdelavo zapisnika/izdajo potrdila o opravljenem poučevanju. | kpl | 1 | 0 | 0
3.1.20. | Navodila za obratovanje in vzdrževanje | kpl | 1 | 0 | 0
| SKUPAJ |  |  |  | 0
3.1.22. | Pripravljalna in zaključna dela | % | 5 | 0 | 0
3.1.23. | Splošni in transportni stroški. | % | 4 | 0 | 0
3.1.24. | Projektantski nadzor gradnje | % | 2 | 0 | 0
3.1.25. | Strokovno tehnični in obračunski nadzor | % | 2 | 0 | 0
| Skupaj prezračevanje |  |  |  | 0
Pomožna gradbena dela (izvedba utorov, prebojev, pozidava,.. itd) se obračunajo posebej.
Za vse naprave, ki so vezane na el. instalacije, mora zagon in nastavitve opraviti pooblaščen serviser.