## REKAPITULACIJA
INVESTITOR:
OBČINA AJDOVŠČINA, Cesta 5.maja 6a, 5270 Ajdovščina
OBJEKT:
A. | REKONSTRUKCIJA CESTE MED ULICO QUILLIANO
IN VILHARJEVO ULICO IN NOVOGRADNJA PARKIRIŠČA
Z REKONSTRUKCIJO JAVNE RAZSVETLJAVE IN NN OMREŽJA
B. | REKONSTRUKCIJA VODOVODA
C. | REKONSTRUKCIJA KANALIZACIJE
REKAPITULACIJA
A. | REKONSTRUKCIJA CESTE IN NOVOGRADNJA PARKIRIŠČA
A1 | CESTA - ZGORNJI USTROJ | 0
A2 | ODVODNJA METEORNIH VOD S CESTE | 0
A3 | VZDRŽEVALNA DELA MOST ČEZ LOKAVŠČEK | 0
A4 | REKONSTRUKCIJA JAVNE RAZSVETLJAVE | 0
A5 | REKONSTRUKCIJA NN OMREŽJA | 0
| SKUPAJ | 0
| DDV 22% | 0
| SKUPAJ Z DDV | 0
OBRNJENA DAVČNA OBVEZNOST:
B. | REKONSTRUKCIJA VODOVODA | 0
C. | REKONSTRUKCIJA KANALIZACIJE | 0
| SKUPAJ (OBRNJENA DAVČNA OBVEZNOST) | 0
| DDV 22% (informativno) | 0
| SKUPAJ A+B+C+D (BREZ DDV) | 0

## CESTA - ZGORNJI USTROJ
A1. | CESTA - ZGORNJI USTROJ
1. | PREDDELA | 0
2. | RUŠITVENA DELA | 0
3 | VOZIŠČNA KONSTRUKCIJA | 0
4. | PROMETNA OPREMA | 0
| SKUPAJ |  |  | 0
1. | PREDDELA
1. | Zakoličba osi ceste. | m | 223 | 0
2. | Zakoličba točk robnikov s postavitvijo in zavarovanjem profilov. | kos | 116 | 0
3. | Izdelava elaborata ureditve prometa v času gradnje, pridobitev potrebnih soglasij in dovoljenj. Postavitev in odstranitev prometne signalizacije za potrebe urejanja oz. preusmeritve prometa v času gradnje. | kpl | 1 | 0
| PREDDELA SKUPAJ |  |  | 0
2. | RUŠITVENA DELA
1. | Rezanje obstoječega asfalta debeline do 15 cm. | m | 73 | 0
2. | Rezanje obstoječega asfalta debeline do 5 cm. | m | 4 | 0
3. | Rušenje obstoječih betonskih robnikov do vključno prereza 15/25 cm, z odvozom na trajno deponijo po izboru izvajalca. V ceno vključene tudi vse takse in drugi stroški, ki so povezani s trajnim deponiranjem oziroma recikliranjem. | m | 559 | 0
4. | Rušenje obstoječe asfaltne prevleke debeline do vključno 5 cm, z nakladanjem na prevozno sredstvo in odvozom na ustrezno deponijo po izboru izvajalca. V ceno vključene tudi vse takse in stroški povezani s trajnim deponiranjem oziroma recikliranjem. | m2 | 344 | 0
5. | Rušenje obstoječe asfaltne prevleke debeline do 15 cm z nakladanjem na prevozno sredstvo in odvozom na ustrezno deponijo po izboru izvajalca. V ceno vključene tudi vse takse in stroški povezani s trajnim deponiranjem oziroma recikliranjem. | m2 | 1458 | 0
6. | Rušenje obstoječih betonskih tlakovcev, z nakladanjem na prevozno sredstvo in odvozom na trajno deponijo po izboru izvajalca. V ceno vključene tudi vse takse in stroški povezani s trajnim deponiranjem oziroma recikliranjem. | m2 | 3 | 0
7. | Odstranjevanje obstoječih prometnih znakov s skladiščenjem na gradbiščni deponiji za kasnejšo ponovno montažo. | kos | 3 | 0
8. | Odstranitev obstoječih prometnih znakov dimenzije do 60x60 cm, z nakladanjem na prevozno sredstvo in odvozom na trajno deponijo po izboru izvajalca. | kos | 5 | 0
9. | Odstranjevanje obstoječih stebričkov prometnih znakov, komplet z AB temeljem, nakladanjem na prevozno sredstvo in odvozom na trajno deponijo po izboru izvajalca. V ceno vključene tudi vse takse in stroški povezani s trajnim deponiranjem oziroma recikliranjem. | kpl | 5 | 0
10. | Rušenje in odstranitev betonskih požiralnikov s peskolovi, z nakladanjem na prevozno sredstvo in odvozom na trajno deponijo po izboru izvajalca. V ceno vključene tudi vse takse in stroški povezani s trajnim deponiranjem oziroma recikliranjem. | kos | 6 | 0
11. | Odstranjevanje obstoječih LTŽ rešetk dim. 40/40cm, s skladiščenjem na gradbiščni deponiji za poznejšo uporabo. | kos | 6 | 0
12. | Odstranitev obstoječe žične ograje višine 1 m, komplet z betonskimi temelji za stebričke, z nakladanjem ruševin na prevozno sredstvo in odvozom na trajno deponijo po izboru izvajalca. V ceno vključene tudi vse takse in stroški povezani s trajnim deponiranjem oziroma recikliranjem. | m | 40 | 0
13. | Odstranitev obstoječe JVO z nakladanjem na prevozno sredstvo in odvozom na gradbiščno deponijo za poznejšo ponovno montažo. | m | 10 | 0
14. | Razna nepredvidena dela. Obračun po dejanskih količinah vpisanih v gradbenem dnevniku in potrjenih s strani nadzornega inženirja.
| KV delavec | ur | 8 | 0
| rovokopač | ur | 8 | 0
| RUŠITVENA DELA SKUPAJ |  |  | 0
3. | VOZIŠČNA KONSTRUKCIJA
1. | Strojni izkop humusa v sloju debeline do 20 cm z nakladanjem in odvozom na gradbiščno deponijo. | m3 | 395 | 0
2. | Široki strojni izkop v zemljini III. ktg, z nakladanjem na prevozno sredstvo in odvozom na trajno deponijo po izbiri izvajalca, komplet s stroški ravnanja materiala v deponiji (samo material, ki ni ustrezen za spodnji ustroj). | m3 | 998 | 0
3. | Dobava drobljenca in izdelava nevezane nosilne plasti enakomerno zrnatega drobljenca, vgrajevanje in zahteve materiala po TSC 06.100:2003 iz kamnine 0-125 mm v debelini do 40 cm. | m3 | 168 | 0
4. | Planiranje in valjanje planuma temeljnih tal vezljive zemljine 3 ktg., skladno z zahtevami iz tehničnega poročila (pločnik). | m2 | 1070 | 0
5. | Planiranje in valjanje planuma temeljnih tal zrnate zemljine 3 ktg., skladno z zahtevami iz tehničnega poročila (cesta). | m2 | 2623 | 0
6. | Dobava drobljenca in izdelava nevezane nosilne plasti enakomerno zrnatega drobljenca po SIST 13242:2003, vgrajevanje in zahteve materiala po TSC 06.200:2003 iz kamnine 0-32 mm v debelini do 25 cm. | m3 | 1010 | 0
7. | Izdelava planuma nevezane nosilne plasti drobljenca za vozišče - podloga za izvedbo zgornje nosilne vezane plasti. | m2 | 2217 | 0
8. | Izdelava planuma nevezane nosilne plasti drobljenca za pločnik - podloga za izvedbo vezane obrabne in zaporne plasti. | m2 | 891 | 0
9. | Hladen premaz stikov med starim in novim asfaltom s polimerno emulzijo. | m | 77 | 0
10. | Izdelava nosilne plasti bituminizirane zmesi AC 22 base A4 B 50/70 v debelini 7 cm. | m2 | 2217 | 0
11. | Obrizg nosilne plasti bituminizirane zmesi z emulzijo za boljši oprijem nosilne in obrabne plasti. | m2 | 2217 | 0
12. | Izdelava obrabne plasti bituminizirane zmesi AC 11 surf B 50/70 A4 v debelini 4 cm. | m2 | 2217 | 0
13. | Izdelava obrabne in zaporne plasti bituminizirane zmesi AC 8 surf B 50/70 A4 v debelini 4 cm - pločnik. | m2 | 891 | 0
14. | Dovoz iz gradbiščne deponije in raztiranje humusa v sloju debeline 20 cm. | m3 | 123.5 | 0
15. | Fino planiranje, odstranjevanje kamna, sejanje travne mešanice 30 g/m2 in dodajanje granulat mineralnega gnjojila 30 g/m2, valjanjem s travnim valjarjem. | m2 | 610 | 0
16. | Dobava in polaganje tlakovcev za vodenje slepih in slabovidnih, vključno s podlogo 20 cm peščenega nasutja. | m2 | 1 | 0
17. | Dobava in polaganje dvignjenih betonskih robnikov 15/25 cm na betonsko posteljico iz C12/15, vključno z obbetoniranjem in fugiranjem. | m | 418 | 0
18. | Dobava in polaganje dvignjenih betonskih robnikov 8/20 cm na betonsko posteljico iz C12/15, vključno z obbetoniranjem in fugiranjem. | m | 500 | 0
19. | Dobava in montaža prefabriciranih betonskih plošč dimenzij 80/130/8cm na podložni beton C15/15 debeline 15 cm. | m2 | 70.4 | 0
20. | Dobava in montaža elastobitumenskega tesnilnega traku ob prefabricirane betonske plošče za zatesnitev stika med betonom in asfaltom. Trak Texabit (Asfalteks) ali ustrezen enakovreden. | m | 212 | 0
21. | Dovoz JVO iz gradbiščne deponije in ponovna montaža komplet z vsem sidrnim materialom. | m | 10 | 0
22. | Dvig obstoječih pokrovov revizijskih jaškov podzemne infrastrukture na projektirane višine komplet z izdelavo AB obroča. | kpl | 17 | 0
23. | Dobava in montaža jeklene ograje višine 1,05 m iz elementov dolžine 2,0 m, vključno z vsemi vijaki in sidri za montažo na AB temelj, ograja vročecinkana. V postavko je vključena tudi dobava in montaža držala iz macesna (glej detajl).
| - ob brežini vodotoka | m | 233 | 0
| - ob parceli 220/1 in 226/1 | m | 65 | 0
24. | Izdelava temelja iz betona C12/15 za ograjo, globine 40 cm, širine 20 cm, dolžine 30 cm, komplet z opažem, betonom in armaturo (glej detajl ograje). | kos | 151 | 0
25. | Dobava in vgrajevanje podložnega betona C12/15 za kamnito zložbo.
| - ob brežini vodotoka | m3 | 1.5 | 0
| - ob parceli 227/1 in 226/1 | m3 | 1.5 | 0
26. | Dobava in postavljanje kamnitih blokov premera cca. 30 cm v nagibu 1:2 na betonsko podlago vključno s polnjenjenjem prostorov med kamni in grobo obdelavo fug z GCM 1:2. Skupna debelina obloge 40 cm.
| - ob brežini vodotoka | m3 | 14 | 0
| - ob parceli 227/1 in 226/1 | m3 | 7 | 0
| VOZIŠČNA KONSTRUKCIJA SKUPAJ |  |  | 0
4. | PROMETNA OPREMA
VERTIKALNA SIGNALIZACIJA:
1. | Izdelava temelja iz betona C12/15, globine 50 cm, premera 50 cm. | kos | 13 | 0
2. | Dobava in vgraditev stebrička za prometni znak iz vroče cinkane jeklene cevi s premerom 64 mm, dolžine 2000 mm. | kos | 4 | 0
3. | Dobava in vgraditev stebrička za prometni znak iz vroče cinkane jeklene cevi s premerom 64 mm, dolžine 3500 mm. | kos | 9 | 0
4. | Dovoz iz gradbiščne deponije in pritrditev prometnega znaka velikosti do vključno 600x600 mm. | kos | 3 | 0
6. | Dobava in pritrditev okroglega prometnega znaka, podloga iz aluminijaste pločevine, znak z odsevno folijo 2. vrste, premera 600 mm. | kos | 4 | 0
7. | Dobava in pritrditev trikotnega prometnega znaka, podloga iz aluminijaste pločevine, znak z odsevno folijo 2. vrste, dolžina stranice 600 mm. | kos | 13 | 0
HORIZONTALNA SIGNALIZACIJA:
8. | Izdelava tankoslojne vzdolžne označbe na vozišču z enokomponentno belo barvo, vključno 250 g/m2 posipa z drobci / kroglicami stekla, strojno, debelina plasti suhe snovi 250 μm, tanka neprekinjena bela črta, širina črte 10 cm (5111-3). | m | 127 | 0
9. | Izdelava tankoslojne vzdolžne označbe na vozišču z enokomponentno belo barvo, vključno 250 g/m2 posipa z drobci / kroglicami stekla, strojno, debelina plasti suhe snovi 250 μm, prekinjena bela črta, širina črte 10 cm (5122-1). | m | 38 | 0
10. | Izdelava tankoslojne prečne označbe na vozišču z enokomponentno belo barvo, vključno 250 g/m2 posipa z drobci / kroglicami stekla, strojno, debelina plasti suhe snovi 200 μm, širina črte 50 cm (5231). | m | 72 | 0
11. | Izdelava tankoslojne prečne označbe na vozišču z enokomponentno belo barvo, vključno 250 g/m2 posipa z drobci / kroglicami stekla, strojno, debelina plasti suhe snovi 200 μm, širina črte 50 cm (5211). | m | 13 | 0
12. | Izdelava pravokotne tankoslojne označbe za prehod za pešce iz enokomponentne rumene barve, vključno 250 g/m2 posipa z drobci - kroglicami stekla, strojno, debelina plasti suhe snovi 200 μm, 25x50 cm (5231-3). | kos | 17 | 0
13. | Izdelava tankoslojne vzdolžne označbe na vozišču z enokomponentno rumeno barvo, vključno 250 g/m2 posipa z drobci / kroglicami stekla, strojno, debelina plasti suhe snovi 200 μm, širina črte 30 cm, prekinejna rumena črta (5124-3). | m | 46 | 0
14. | Izdelava tankoslojne označbe z enokomponentno rumeno barvo - zaznamovanje mesta rezerviranega za invalide (5352-1). | kos | 1 | 0
15. | Izdelava tankoslojne vzdolžne označbe na vozišču z enokomponentno belo barvo, vključno 250 g/m2 posipa z drobci / kroglicami stekla, strojno, debelina plasti suhe snovi 200 μm, širina črte 10 cm, neprekinjena bela črta (5356-1). | m | 69 | 0
16. | Izdelava trikotne tankoslojne označbe za grbino. Dimenzije trikotnika 50x120cm | kos | 34 | 0
17. | Doplačilo za izdelavo debeloslojnih talnih označb z dvokomponentno plastiko. | m | 234 | 0
18. | Doplačilo za izdelavo debeloslojnih talnih označb z dvokomponentno plastiko. | m | 85 | 0
| PROMETNA OPREMA SKUPAJ |  |  | 0

## ODVODNJA METEORNIH VOD
A2. | ODVODNJA METEORNIH VOD S CESTE
1. | PREDDELA |  |  | 0
2. | ZEMELJSKA DELA |  |  | 0
3. | MONTAŽNA IN BETONSKA DELA |  |  | 0
| SKUPAJ |  |  | 0
1. | PREDDELA
1. | Zakoličba lokacije novih požiralnikov in revizijskih jaškov. | kos | 10 | 0
2. | Naprava in postavitev gradbenih profilov (na mestih kjer se menja smer ali naklon). | kos | 12 | 0
3. | Zakoličba obstoječega plinovoda. | m | 255 | 0
| PREDDELA SKUPAJ |  |  | 0
2. | ZEMELJSKA DELA
1. | Izkop jarkov v zemljini III. ktg za kanalizacijo, širine do 1.0 m, globine do 1.5 m, naklon brežin 70-90°, z nakladanjem na prevozno sredstvo in odvozom na trajno deponijo po izbiri izvajalca, komplet s stroški ravnanja na deponiji.
| Opomba: V postavki je upoštevano odstranjevanje in odvoz obstoječe kanalizacije, kjer se zaradi nove ruši, po načelu polno za prazno! | m3 | 66.5 | 0
2. | Planiranje dna jarka kanalizacije. | m2 | 42 | 0
3. | Zasip kanalizacijskih cevi in jaškov z nevezanim materialom in izvedbo po TSC 06.100:2003, 0-125 mm, vključno z dobavo ter komprimiranje v plasteh po 30 cm (pod voznimi površinami). | m3 | 53 | 0
4. | Razna nepredvidena dela. Obračun po dejanskih količinah vpisanih v gradbenem dnevniku in potrjenih s strani nadzornega inženirja.
| KV delavec | ur | 8 | 0
| rovokopač | ur | 4 | 0
| ZEMELJSKA DELA SKUPAJ |  |  | 0
3. | MONTAŽNA IN BETONSKA DELA
1. | Dobava in polaganje PVC kanalizacijskih cevi DN150 na betonsko posteljico C12/15 debeline 10 cm, s polnim obbetoniranjem po detajlu (0.13 m3/m). | m | 15 | 0
2. | Dobava in polaganje PVC kanalizacijskih cevi DN400 na betonsko posteljico C12/15 debeline 10 cm, s polnim obbetoniranjem po detajlu (0.20 m3/m). | m | 17 | 0
3. | Izdelava iztočne glave za cev PVC DN 400 mm z oblogo s kamnitim lomljencem debeline do 20 cm vtisnjenim v 10 cm podložnega betona C12/15 v širini 2.0 m. | kpl | 1 | 0
4. | Izdelava jaška v sestavi: betonski podstavek C12/15 0,94 x 0,94 m, višine 0,25 m, na podložni beton d=10 cm, betonska cev fi 60 cm l=1 m, z vsem opažnim in drugim materialom za izvedbo jaška, vključno z izdelavo mulde. Dejanska višina jaška je določena z niveleto kanala in višino terena in se prilagaja z višino in številom betonskih cevi in pokrova (svetla višina jaška do 1 m). | kos | 2 | 0
5. | Dobava in vgradnja pokrova iz litega železa po EN124 D400, vključno z AB razbremenilnim obročem in vencem, protihrupnim vložkom iz kompozitnega materiala, premera 600mm z odprtinami za prezračevanje (kot npr. REXESS CDRK 60EYX44 ali enakovreden). | kos | 2 | 0
6. | Izdelava požiralnika s peskolovom iz B.C. DN50, z izkopom, zasipom, betonskim temeljem, obdelavo priključka na odtok, globine 1.5 m, skupaj z dobavo materiala in vsemi potrebnimi deli. | kos | 5 | 0
7. | Dovoz iz gradbiščne deponije in ponovna vgradnja LTŽ rešetke na peskolov. V postavki vključena vsa potrebna dela za postavitev na potrebno višino. | kos | 5 | 0
8. | Izdelava požiralnika iz PE DN 500, z betonskim temeljem, vtok pod robnikom, obdelavo priključka na odtok, globine 1,5 m, skupaj z dobavo materiala vključno, z LTŽ pokrovovom B125, 50/50 cm. | kos | 3 | 0
9. | Izdelava dodatnega priključka na obstoječ jašek iz betonske cevi za cev PVC DN 150. | kos | 3 | 0
10. | Izdelava dodatnega priključka na nov jašek iz betonske cevi za cev PVC DN 150 mm. | kos | 2 | 0
| MONTAŽNA IN BETONSKA DELA SKUPAJ |  |  | 0

## VZDRŽEVALNA DELA NA MOSTU
A3. | VZDRŽEVALNA DELA NA MOSTU ČEZ LOKAVŠČEK
1. | PREDDELA | 0
2. | RUŠITVENA DELA | 0
3. | ZEMELJSKA DELA | 0
4. | TESARSKA DELA | 0
5. | BETONSKA DELA | 0
6. | OSTALA DELA | 0
| SKUPAJ |  |  | 0
1. | PREDDELA
1. | Zakoličba točk podporne konstrukcije s postavitvijo in zavarovanjem profilov. | kos | 4 | 0
2. | Izdelava elaborata ureditve prometa preko mostu v času obnove, pridobitev vseh potrebnih soglasij in dovoljenj. Postavitev in odstranitev ograditve in prometne signalizacije za potrebe urejanja oz. preusmeritve prometa v času gradnje. | kpl | 1 | 0
| PREDDELA SKUPAJ |  |  | 0
2. | RUŠITVENA DELA
1. | Rušenje obstoječega AB zidu debeline 15 cm, višine do 50 cm, z nakladanjem ruševin na prevozno sredstvo in odvozom na trajno deponijo po izboru izvajalca, komplet z vsemi stroški deponiranja. | m3 | 0.5 | 0
2. | Rušenje obstoječe AB klančine in stopnic. | m3 | 4.5 | 0
3. | Rušenje obstoječih betonskih robnikov prereza 8/20 cm, z odvozom na trajno deponijo po izboru izvajalca. V ceno vključene tudi vse takse in drugi stroški, ki so povezani s trajnim deponiranjem oziroma recikliranjem. | m | 15 | 0
4. | Rušenje obstoječe asfaltne prevleke debeline do 5 cm z nakladanjem na prevozno sredstvo in odvozom na ustrezno deponijo po izboru izvajalca. V ceno vključene tudi vse takse in drugi stroški ki so povezani s trajnim deponiranjem oziroma recikliranjem. | m2 | 105 | 0
5. | Odstranitev obstoječe jeklene ograje višine 1 m, z nakladanjem na prevozno sredstvo in odvozom na trajno deponijo po izboru izvajalca. V ceno vključene tudi vse takse in drugi stroški, ki so povezani s trajnim deponiranjem oziroma recikliranjem. | m | 40 | 0
6. | Razna nepredvidena dela. Obračun po dejanskih količinah vpisanih v gradbenem dnevniku in potrjenih s strani nadzornega inženirja.
| KV delavec | ur | 16 | 0
| rovokopač | ur | 4 | 0
| RUŠITVENA DELA SKUPAJ |  |  | 0
3. | ZEMELJSKA DELA
1. | Strojni izkop humusa v sloju debeline do 20 cm, z nakladanjem in odvozom na gradbiščno deponijo. | m3 | 1 | 0
2. | Široki strojni izkop v zemljini III. ktg, z nakladanjem na prevozno sredstvo in odvozom na trajno deponijo po izbiri izvajalca, komplet s stroški ravnanja materiala v deponiji (samo material, ki ni ustrezen za spodnji ustroj). | m3 | 4.5 | 0
3. | Planiranje in valjanje planuuma temeljnih tal vezljive zemljine 3 ktg. | m2 | 8 | 0
4. | Dobava drobljenca in izdelava nevezane nosilne plasti enakomerno zrnatega drobljenca po SIST 13242:2003, vgrajevanje in zahteve materiala po TSC 06.200:2003 iz kamnine 0-32 mm. | m3 | 7.5 | 0
| ZEMELJSKA DELA SKUPAJ |  |  | 0
4. | TESARSKA DELA
1. | Enostranski opaž temeljne plošče, višine 20 cm, izdelava, razopažanje in čiščenje opaža. | m2 | 2.5 | 0
2. | Dvostranski vertikalni opaž sten iz gradbenih plošč, skupaj z razopaževanjem in čiščenjem opaža. | m2 | 3 | 0
3. | Dvostranski vertikalni opaž venca iz gradbenih plošč, skupaj z razopaževanjem in čiščenjem opaža. | m2 | 2.6 | 0
4. | Dodatek za vstavitev letvic 3/3 cm med opaž. | m | 13 | 0
| TESARSKA DELA SKUPAJ |  |  | 0
5. | BETONSKA DELA
1. | Dobava in vgrajevanje podložnega betona C12/15. | m3 | 0.6 | 0
2. | Dobava in vgrajevanje betona C25/30 v armiranje konstrukcije - temelj, pr. 0,12 do 0,2m3/m2 | m3 | 0.9 | 0
3. | Dobava in vgrajevanje betona C25/30 v armiranje konstrukcije - stena pr. 0,12 do 0,2m3/m2 | m3 | 0.8 | 0
4. | Dobava in vgrajevanje betona C25/30 v armiranje konstrukcije - venec, pr. 0,12 do 0,2m3/m2 | m3 | 0.6 | 0
5. | Dobava in vgradnja armature S500 (armaturne palice in armaturne mreže). | kg | 345 | 0
| BETONSKA DELA SKUPAJ |  |  | 0
6. | OSTALA DELA
1. | Izdelava obrabne plasti bituminizirane zmesi AC 11 base B 50/70 A4 v debelini 5 cm. | m2 | 82 | 0
2. | Izdelava obrabne plasti bituminizirane zmesi AC 8 surf B 50/70 A4 v debelini 4 cm. | m2 | 82 | 0
3. | Dobava in montaža prefabriciranih betonskih plošč dimenzij 80/130/8cm na podložni beton C15/15 debeline 15 cm. | m2 | 12.8 | 0
4. | Dobava in montaža prefabriciranih betonskih plošč dimenzij 80/130/8cm na obstoječ beton mostu na lepilo. | m2 | 19.2 | 0
5. | Dobava in montaža elastobitumenskega tesnilnega traku ob prefabricirane betonske plošče za zatesnitev stika med betonom in asfaltom (trak Texabit (Asfalteks) ali ustrezno enakovreden). | m | 96 | 0
6. | Dobava in montaža jeklene ograje višine 1,00 m iz elementov dolžine 1,0 m, vključno z vsemi vijaki in sidri za montažo na AB venec, ograja vročecinkana. V postavko je vključena tudi dobava in montaža držala iz pločevine in lesa macesen (glej detajl). | m | 42 | 0
| OSTALA DELA SKUPAJ |  |  | 0

## REKONSTRUKCIJA JR
A4. | REKONSTRUKCIJA JAVNE RAZSVETLJAVE
1. | ZAKOLIČBA TRASE |  |  | 0
2. | KABELSKA KANALIZACIJA |  |  | 0
3. | ZEMELJSKA DELA |  |  | 0
4. | PRESTAVITEV OBSTOJEČE JR |  |  | 0
5. | NOVA JR |  |  | 0
6. | VODOVNI MATERIAL |  |  | 0
7. | BETONSKI JAŠKI |  |  | 0
| SKUPAJ |  |  | 0
1. | ZAKOLIČBA TRASE
1 01 | Zakoličba nove trase javne razsvetljave. | m | 220 | 0
1 02 | Geodetski posnetek izvedenega stanja in vris v podzemni kataster. | kom | 1 | 0
1 03 | Sodelovanje s predstavniki elektro distribucije. | ur | 10 | 0
| SKUPAJ |  |  | 0
2. | KABELSKA KANALIZACIJA
2 01 | Dobava in polaganje cevi za kabelsko kanalizacijo DN 63 mm v že izkopan jarek. | m | 200 | 0
2 02 | Dobava in polaganje cevi za kabelsko kanalizacijo DN 50 mm v že izkopan jarek. | m | 50 | 0
2 03 | Dobava in polaganje valjanca FeZn 25x4mm. | m | 220 | 0
| SKUPAJ |  |  | 0
3. | ZEMELJSKA DELA
3 01 | Strojni izkop jarka dim. 0,3 x 1,0 m v zemljišču III.-IV.kategorije. | m3 | 66 | 0
3 02 | Planiranje dna jarka za pripravo posteljice za namestitev cevi. | m3 | 6 | 0
3 03 | Izvedba peščene posteljice za kabelsko kanalizacijo, plast deb. 10 cm pod cevjo in zasutje do 10 cm nad cevjo. | m3 | 13 | 0
3 04 | Zasutje jarka s tamponom 0-32 z utrjevanjem v plasteh po 20 cm do predpisane zbitosti. | m3 | 46 | 0
3 05 | Nakladanje in dvoz odvečnega materiala v trajno deponijo, vključno s plačilom vseh taks. | m3 | 46 | 0
3 06 | Namestitev plastičnih GAL ščitnikov in opozorilnega traku nad izvedeno kabelsko kanalizacijo. | m3 | 220 | 0
3 07 | Dobava in polaganje valjanca FeZn 25x4mm. | m | 50 | 0
| SKUPAJ |  |  | 0
4. | PRESTAVITEV OBSTOJEČE JR
4 01 | Odklop JR ter demontaža svetilk in kandelabrov JR ter deponiranje za poznejšo ponovno montažo. | kos | 7 | 0
4 02 | Izdelava AB temelja za kandelaber (6 m) JR, dimenzije temelja 60x60x100 cm, vgradnja cevi fi 20 cm v sredino temelja za vgraditev kandelabra. | kos | 8 | 0
4 03 | Ponovna montaža kandelabra in svetilk JR na nov AB temelj ter priklop JR. | kos | 7 | 0
4 04 | Povezava ozemljitve na kandelaber JR. | kos | 9 | 0
| SKUPAJ |  |  | 0
5. | NOVA JR
5 01 | Izdelava temelja za kandelaber (6 m) JR, dim. temelja 60x60x100 cm, vgradnja cevi fi 20 cm v sredino temelja za namestitev kandelabra. | kos | 1 | 0
5 02 | Dobava in montaža kandelabra za JR, raven ali reduciran drog cestne razsvetljave, z izdelanim priključkom za ozemljitev, s priključno sponko in varovalko 10A, primeren za vetrovno cono s hitrostjo vetra do 200 km/h, prilagojen za natik svetilke fi 60 mm, vročecinkane izvedbe, višine 6m, vgrajen v cev fi 20 cm. | kos | 1 | 0
5 03 | Dobava in montaža kandelabra za JR, raven ali reduciran drog cestne razsvetljave, z izdelanim priključkom za ozemljitev, s priključno sponko in varovalko 10A, primeren za vetrovno cono s hitrostjo vetra do 200 km/h, prilagojen za natik svetilke fi 60mm, vročecinkane izvedbe, višine 9m, nameščen na montažno ploščo, komplet s siderno ploščo. | kos | 1 | 0
5 04 | Dobava in montaža cestne svetilke Disano Mini Brera 50W, komplet s sijalko ter spojnim in pritrdilnim materialom. | kos | 1 | 0
5 05 | Dobava in montaža cestne svetilke Disano Rolle 100W, komplet s sijalko ter spojnim in pritrdilnim materialom. | kos | 1 | 0
| SKUPAJ |  |  | 0
6. | VODOVNI MATERIAL
6 01 | Dobava in montaža kabla NYY- 4x10mm2 | m | 220 | 0
6 02 | Dobava in montaža kabla NYY- 3x2,5mm2 | m | 100 | 0
| SKUPAJ |  |  | 0
7. | BETONSKI JAŠKI
7 01 | Izdelava jaška iz betonske cevi fi 40 cm, globine 1m, vključno z izkopom, plamiranjem dna, izdelavo temelja, zasipom v plaster, odvozom odvečnega materiala v stalno deponijo ter dobavo in postavitvijo LTŽ pokrova B125 z napisom "Elektrika". | kos | 9 | 0
| SKUPAJ |  |  | 0

## REKONSTRUKCIJA NN OMREŽJA
A5. | REKONSTRUKCIJA NN OMREŽJA
1. | Prestavitev NN podpore N9 na drugo lokacijo
1 01 | Strojni izkop jarka v zemljišču III.-IV. ktg. | m3 | 3 | 0
1 02 | Izdelava betonskega temelja za N podporo K9, komplet z potrebno armaturo, z vgrajeno betonsko cevjo fi40 cm na sredino temelja za montažo podpore. | kos | 1 | 0
1 03 | Dobava in montaža betonske podpora N9, v že pripravljen betonski temelj, komplet z izvedbo ozemljitve droga. Valjanec se podaljša iz obstoječega v dolžini 3 m. | kos | 1 | 0
1 04 | Prestavitev obstoječih NN vodov, dva vodnika se samo skrajša in ponovno spoji (samonosni kabel Elkalex 4x16mm2). | kos | 2 | 0
1 05 | Dobava in montaža samonosnega kabla Elkalex 4x16mm2, od stanovanjske hiše do NN podpore, konzola na stanovanjski hiši je obstoječa, sponke se uporabi obstoječe. | m | 30 | 0
1 06 | Demontaža obstoječe NN podpore N9 in odvoz na trajno deponijo. | kos | 1 | 0
| SKUPAJ |  |  | 0

## REKONSTRUKCIJA VODOVODA
B. | REKONSTRUKCIJA VODOVODA
1. | PREDDELA |  |  | 0
2. | RUŠITVENA DELA |  |  | 0
3. | ZEMELJSKA DELA |  |  | 0
4. | MONTAŽNA DELA |  |  | 0
5. | OSTALA DELA |  |  | 0
| SKUPAJ |  |  | 0
1. | PREDDELA
1. | Zakoličba trase vodovoda z niveliranjem.
| V1 | m | 146.2 | 0
| V2 | m | 143 | 0
| V3 | m | 16.1 | 0
| V4 | m | 8 | 0
2. | Izdelava in postavitev gradbenih profilov za izvedbo vodovoda.
| V1 | kos | 9 | 0
| V2 | kos | 7 | 0
| V3 | kos | 3 | 0
| V4 | kos | 2 | 0
| PREDDELA SKUPAJ |  |  | 0
2. | RUŠITVENA DELA
1. | Odstranitev obstoječe prostozračne cevi DN 300 in DN 125 mm preko Lokavščka v dolžini cca. 10 m, komplet z izolacijo cevi in zaščitno pločevinasto cevjo, z nakladanjem na prevozno sredstvo in odvozom na trajno deponijo po izboru izvajalca, komplet z vsemi stroški deponiranja. | kpl | 1 | 0
| RUŠITVENA DELA SKUPAJ |  |  | 0
3. | ZEMELJSKA DELA
1. | Izkop humusa v sloju debeline do 20 cm z nakladanjem in odvozom na gradbiščno deponijo.
| V1 | m3 | 7.4 | 0
| V2 | m3 | 5.5 | 0
| V3 | m3 | 4.5 | 0
2. | Izkop jarkov za vodovod v terenu III. in IV. ktg., širine dna do 1 m, globine do 3,5 m, naklon brežin 70-90°, z nakladanjem na prevozno sredstvo in odvozom v stalno deponijo, vključno s plačilom vseh taks.
- v terenu III. ktg (90%)
| V1 | m3 | 128 | 0
| V2 | m3 | 93 | 0
| V3 | m3 | 38.5 | 0
| V4 | m3 | 15.5 | 0
- v terenu IV. ktg (10%)
| V1 | m3 | 14 | 0
| V2 | m3 | 10.5 | 0
| V3 | m3 | 4.5 | 0
| V4 | m3 | 2 | 0
3. | Izkop jarkov za vodovod v terenu III. in IV.ktg., širine dna jarka do 1.0 m, globine do 2.0 m, naklon brežin 70°-90° z odmetom min. 1,0 m od roba izkopa.
- v terenu III. ktg (90%)
| V1 | m3 | 33.5 | 0
| V2 | m3 | 27 | 0
| V3 | m3 | 28.5 | 0
- v terenu IV. ktg (10%)
| V1 | m3 | 3.5 | 0
| V2 | m3 | 3 | 0
| V3 | m3 | 3 | 0
4. | Dobava, montaža in demontaža obojestranskega varovalnega opaža jarka v semi vertikalnem izkopu, tehnologija po izbiri izvajalca. Višina opažanja do 3,5m.
| V1 | m | 5 | 0
| V3 | m | 14 | 0
5. | Ročni izkop zemljine III. in IV. ktg. na križanjih z ostalimi komunalnimi vodi in v bližini plinovoda z odmetom na rob gradbene jame. | m3 | 140 | 0
6. | Planiranje dna jarka s točnostjo +/-2cm.
| V1 | m2 | 114 | 0
| V2 | m2 | 99 | 0
| V3 | m2 | 15 | 0
| V4 | m2 | 7 | 0
7. | Izdelava posteljice deb. 10 cm, obsip in zasip vodovodnih cevi s peščenim materialom 4-8mm ter ročno komprimiranje v plasteh po 15 cm do višine 15 cm nad temenom cevi.
| V1 | m3 | 66.5 | 0
| V2 | m3 | 46 | 0
| V3 | m3 | 6 | 0
| V4 | m3 | 3 | 0
8. | Zasip jarka z nevezanim materialom in izvedbo po TSC 06.100:2003, 0-125 mm, vključno z dobavo, ter komprimiranje v plasteh po 30 cm (pod voznimi površinami).
| V1 | m3 | 114 | 0
| V2 | m3 | 80 | 0
| V3 | m3 | 40.5 | 0
| V4 | m3 | 10.5 | 0
9. | Zasip jarka z materialom izkopa ter komprimiranje v plasteh po 30 cm (pod nevoznimi površinami).
| V1 | m3 | 24.8 | 0
| V2 | m3 | 22.9 | 0
| V3 | m3 | 27.8 | 0
10. | Nakladanje in odvoz odvečnega materiala od izkopa na deponijo po izbiri izvajalca, komplet z vsemi stroški ravnanja in trajnega deponiranja. | m3 | 230.775 | 0
11. | Dovoz iz gradbiščne deponije in raztiranje humusa v sloju debeline 20 cm.
| V1 | m3 | 7.4 | 0
| V2 | m3 | 5.5 | 0
| V3 | m3 | 4.5 | 0
12. | Fino planiranje, odstranjevanje kamna, sejanje travne mešanice 30 g/m2 in dodajanje granulat mineralnega gnojila 30 g/m2ter valjanje s travnim valjarjem.
| V1 | m3 | 30.4 | 0
| V2 | m3 | 25 | 0
| V3 | m3 | 21.2 | 0
13. | Obsutje cevi obstoječega plinovoda s peščeno posteljico (v postavki vključena vsa potrebna dela in zaščita cevi, zemeljska dela niso zajeta v tej postavki). | m | 2 | 0
14. | Razna nepredvidena dela. Obračun po dejanskih količinah vpisanih v gradbenem dnevniku in potrjenih s strani nadzornega inženirja.
| KV delavec | ur | 16 | 0
| rovokopač | ur | 8 | 0
| ZEMELJSKA DELA SKUPAJ |  |  | 0
4. | MONTAŽNA DELA
A | CEVI
1. | Prenašanje in spuščanje v jarek cevi dolžine do 6m iz nodularne litine DN 100 mm, z dobavo in montažo; standardni (Tyton) spoj. Postavka vključuje ves potrebni spojni material in opozorilni trak z indikatorjem.
| V3 | m | 16.1 | 0
| V4 | m | 8 | 0
2. | Prenašanje in spuščanje v jarek cevi dolžine do 6m iz nodularne litine DN 150 mm, z dobavo in montažo; standardni (Tyton) spoj. Postavka vključuje ves potrebni spojni material in opozorilni trak z indikatorjem.
| V2 | m | 143 | 0
3. | Prenašanje in spuščanje v jarek cevi dolžine do 6m iz nodularne litine DN 300 mm, z dobavo in montažo; standardni (Tyton) spoj. Postavka vključuje ves potrebni spojni material in opozorilni trak z indikatorjem.
| V1 | m | 146.2 | 0
4. | Dobava, dovoz in vgradnja jeklene cevi 323,9/4,57 mm AISI 304 v zaščitno cev (prečkanje vodotoka), komplet z vsem spojnim materialom ter koleni na obeh straneh bregov za dvig cevi na višino obstoječe cevi. | m | 10 | 0
5. | Dobava, dovoz in vgradnja jeklene cevi 168,3/3,4 mm AISI 304 v zaščitno cev (prečkanje vodotoka) komplet z vsem spojnim materialom ter koleni na obeh straneh bregov za dvig cevi na višino obstoječe cevi. | m | 10 | 0
6. | Dobava, dovoz in vgradnja jeklene zaščitne cevi 406,4/5 mm AISI 304 (prečkanje vodotoka) komplet z vsem spojnim materialom ter koleni na obeh straneh bregov za dvig cevi na višino obstoječe cevi. V postavko je vključena tudi dobava in montaža jeklenih stebričkov višine cca 1,0 m z ležiščem za podpiranje cevi ter vlitje poliuretanske pene med obe cevi. | m | 10 | 0
7. | Dobava, dovoz in vgradnja jeklene zaščitme cevi 273/5 mm AISI 304 (prečkanje vodotoka) komplet z vsem spojnim materialom ter koleni na obeh straneh bregov za dvig cevi na višino obstoječe cevi. V postavko je vključena tudi dobava in montaža jeklenih stebričkov višine cca 1,0 m z ležiščem za podpiranje cevi ter vlitje poliuretanske pene med obe cevi. | m | 10 | 0
B | FAZONI
Posamezna postavka zajema vsa dela in material (dobavo, prenose, montažo, tesnilni in vijačni material).
1. | EU DN 100 | kos | 2 | 0
2. | FFK DN 100/30° | kos | 2 | 0
3. | MMK DN 100/30° | kos | 2 | 0
4. | UNIVERZALNA SPOJKA DN 100 | kos | 1 | 0
5. | EU DN 150 | kos | 3 | 0
6. | MMK DN 150/30° | kos | 1 | 0
7. | MMK DN 150/22,5° | kos | 1 | 0
8. | MMK DN 150/11,25° | kos | 1 | 0
9. | FFK DN 150/45° | kos | 1 | 0
10. | FFR DN 150/100/200 mm | kos | 1 | 0
11. | VARIVA PRIROBNICA DN 150 | kos | 2 | 0
12. | UNIVERZALNA SPOJKA DN 100 | kos | 1 | 0
13. | EU DN 300 | kos | 3 | 0
14. | T DN 300/100 | kos | 1 | 0
15. | MMB DN 300/100 | kos | 1 | 0
16. | MMK DN 300/30° | kos | 1 | 0
17. | MMK DN 300/22,5° | kos | 1 | 0
18. | MMK DN 300/11,25° | kos | 1 | 0
19. | FFK DN 300/11,25° | kos | 2 | 0
20. | VARIVA PRIROBNICA DN 300 | kos | 1 | 0
21. | UNIVERZALNA SPOJKA DN 300 | kos | 1 | 0
C | ARMATURE
Posamezna postavka zajema vsa dela in material (dobavo, prenose, montažo, tesnilni in vijačni material).
1. | OKZ F5 DN 150 | kos | 1 | 0
2. | OKZ F5 DN 300 | kos | 1 | 0
3. | teleskopska vgradna garnitura | kos | 2 | 0
4. | cestna kapa DN 90 | kos | 2 | 0
| MONTAŽNA DELA SKUPAJ |  |  | 0
5. | OSTALA DELA
1. | Obveščanje javnosti o izvajanju del preko medijev o zapori vode in zapori cest. | kpl | 1 | 0
2. | Izpiranje cevovoda. | kpl | 1 | 0
3. | Tlačni preizkus položenega cevovoda po standardu SIST EN 805. | kpl | 1 | 0
4. | Dezinfekcija in analiza vode po zahtevah inštituta za varovanje zdravja. | kpl | 1 | 0
5. | Izdelava geodetskega načrta izvedenega stanja. | m | 313.3 | 0
6. | Opravljanje nadzora s strani upravljalcev tangiranih komunalnih vodov pri izvedbi križanj. | ur | 2 | 0
| OSTALA DELA SKUPAJ |  |  | 0

## REKONSTRUKCIJA KANALIZACIJE
C. | REKONSTRUKCIJA KANALIZACIJE
1. | PREDDELA |  |  | 0
2. | ZEMELJSKA DELA |  |  | 0
3. | MONTAŽNA IN BETONSKA DELA |  |  | 0
| SKUPAJ |  |  | 0
1. | PREDDELA
1.1. | Zakoličba trase kanalizacije z niveliranjem
|  | m | 130 | 0
1.2. | Zakoličba obstoječih komunalnih naprav.
|  | kpl | 1 | 0
1.3. | Naprava in postavitev gradbenih profilov (na mestih kjer se menja smer ali naklon).
|  | kos | 7 | 0
1.4. | Razna nepredvidena dela. Obračun po dejanskih količinah vpisanih v gradbenem dnevniku in potrjenih s strani nadzornega inženirja.
| KV delavec | ur | 8 | 0
| rovokopač | ur | 8 | 0
| PREDDELA SKUPAJ |  |  | 0
2. | ZEMELJSKA DELA
2.1. | Strojni izkop jarkov v III. ktg (80%), IV. ktg (10%) ter V.ktg (10%) za kanalizacijo v suhem terenu, širine 1.35 m, globine do 3.5 m, naklon brežin 75°, z nakladanjem na prevozno sredstvo in odvozom v trajno deponijo, vključno s plačilom vseh taks.
|  | m3 | 523.25 | 0
2.2. | Ročni izkop z odmetom na rob, globine do 2 m, na križanjih z ostalimi komunalnimi vodi (ocena 3%).
|  | m3 | 4 | 0
2.3. | Črpanje vode iz jarkov med izkopom in montažo s črpalko kapacitete do 1 l/s (obračun po dejansko količinah potrjenih v gradbenem dnevniku).
|  | ur | 60 | 0
2.4. | Planiranje dna rova kanalizacije s točnostjo +/- 1 cm, širina DN + 0,30 m.
| -kanal F | m2 | 162.5 | 0
2.5. | Zasip kanalizacijskih cevi in jaškov z nevezanim materialom in izvedbo po TSC 06.100:2003, 0-125 mm, vključno z dobavo ter komprimiranje v plasteh po 30 cm (pod voznimi površinami).
|  | m3 | 390 | 0
2.6. | Razna nepredvidena dela. Obračun po dejanskih količinah vpisanih v gradbenem dnevniku in potrjenih s strani nadzornega inženirja.
| KV delavec | ur | 20 | 0
| rovokopač | ur | 20 | 0
| ZEMELJSKA DELA SKUPAJ |  |  | 0
3. | MONTAŽNA IN BETONSKA DELA
3.1. | Dobava in polaganje PVC kanalizacijskih cevi, compact EN 1401-1, DN600, SN 4, na betonsko posteljico C12/15, deb. 15 cm, s polnim obbetoniranjem, po detajlu (0.53 m3/m).
|  | m | 130 | 0
3.2. | Dobava in montaža prefabriciranega poliesterskega jaška svetlega premera 1000mm, vključno z muldo, vtokom, iztokom in posteljico iz betona.
| - globine do 1,80 m | kos | 3 | 0
| - globine do 2,20 m | kos | 3 | 0
| - globine do 3,50 m | kos | 1 | 0
3.3. | Dobava in vgradnja ltž pokrova po EN124 D400, vključno z AB razbremenilnim obročem in vencem, protihrupnim vložkom iz kompozitnega materiala, premera 600mm, z odprtinami za prezračevanje (kot npr. REXESS CDRK 60EYX44 ali enakovreden).
|  | kos | 7 | 0
3.4. | Odstranitev ter pozneje ponovna vgradnja obstoječih tlakovcev pred stavbo dijaškega doma (skupaj z dobavo in vgradnjo podložnega peska).
|  | m2 | 57 | 0
3.5. | Razna nepredvidena dela. Obračun po dejanskih količinah vpisanih v gradbenem dnevniku in potrjenih s strani nadzornega inženirja.
| KV delavec | ur | 30 | 0
| rovokopač | ur | 10 | 0
| MONTAŽNA IN BETONSKA DELA SKUPAJ |  |  | 0